## Sheet1
S10
Presupuesto
Presupuesto | 2043986 | ET-N: CAMBIO DE COLECTOR EN LA URBANIZACION GERMAN ASTETE .- LA PERLA
Subpresupuesto | 001 | CAMBIO DE COLECTOR EN LA URBANIZACION GERMAN ASTETE - LA PERLA
Cliente | Equipo Proyectos (CG: 352) |  |  |  | Costo al |  | 31/08/2017
Lugar | LIMA - LIMA - LIMA
Item | Descripción |  | Und. | Metrado | Precio S/. |  | Parcial S/.
01 | CAMBIO DE COLECTOR EN LA URB. GERMAN ASTETE | [5 empty] | 2029664.8
01.01 | OBRAS PROVISIONALES | [5 empty] | 101210
01.01.01 | Campamento provisional para la obra tipo AD-03 |  | und | 1 | 4333.15 |  | 4333.15
01.01.02 | Cartel de identificación de la obra de 3,60 m x 1,80 m |  | und | 1 | 1496.58 |  | 1496.58
01.01.03 | Movilización de campamentos,maquinarias, herramientas |  | und | 1 | 1958.12 |  | 1958.12
01.01.04 | Servicio de agua potable para los campamentos (estimado global) |  | mes | 3 | 8083.2 |  | 24249.6
01.01.05 | Servicio de baño portátil (inodoro y lavadero) |  | mes | 3 | 203.39 |  | 610.17
01.01.06 | Limpieza permanente de la obra |  | glb | 1 | 264.82 |  | 264.82
01.01.07 | Riego de zona de trabajo para mitigar la contaminación -polvo (con autorización de uso de grifo) |  | m | 3568.71 | 1.39 |  | 4960.51
01.01.08 | Mitigacion de Impactos Ambientales |  | glb | 1 | 34477.6 |  | 34477.6
01.01.09 | Plan de tránsito vehicular y peatonal durante la obra |  | glb | 1 | 28859.45 |  | 28859.45
01.02 | PLAN SEGURIDAD Y SALUD OCUPACIONAL | [5 empty] | 49778
01.02.01 | Planes de Seguridad y salud ocupacional |  | glb | 1 | 49778 |  | 49778
01.03 | TRABAJOS PRELIMINARES | [5 empty] | 41014.4
01.03.01 | Trazo y replanteo inicial del proyecto, para líneas-redes |  | km | 3.57 | 859.99 |  | 3070.16
01.03.02 | Replanteo final de la obra, para líneas redes con estación total |  | km | 3.57 | 348.83 |  | 1245.32
01.03.03 | Desvío de aguas servidas incl. bombeo y alquiler de tubo p/mantenim. servicio DN 200-250 mm |  | m | 3677.4 | 9.57 |  | 35192.72
01.03.04 | Desvío de aguas servidas incl. bombeo y alquiler de tubo p/mantenim. servicio DN 300-350 mm |  | m | 141.03 | 10.68 |  | 1506.2
01.04 | DEMOLICIONES | [5 empty] | 570406.25
01.04.01 | PAVIMENTOS, VEREDAS Y SARDINELES | [5 empty] | 500759
01.04.01.01 | Corte+rotura, ED y reposic. de pavimento flexible asfalto caliente de e= 2" (incl. pago por disp. final) |  | m2 | 2183.53 | 114.62 |  | 250276.21
01.04.01.02 | Corte+rotura, ED y reposición de vereda rígida f'c 175 kg/cm2 de 10 cm espesor |  | m2 | 2127.84 | 100.71 |  | 214294.77
01.04.01.03 | Corte+rotura, ED y reposic. de pavimento flexible asfalto caliente de e= 2" para buzones (incl. pago por disp. final) |  | m2 | 253.44 | 114.62 |  | 29049.29
01.04.01.04 | Reposición de jardines |  | m2 | 287.62 | 24.82 |  | 7138.73
01.04.02 | BUZONES | [5 empty] | 69647.25
01.04.02.01 | Demolición de buzón de mal estado, de 1,01 a 1,25 m de profundidad (incl. eliminacion desmonte en centro acopio autorizado) |  | und | 14 | 609.2 |  | 8528.8
01.04.02.02 | Demolición de buzón de mal estado, de 1,26 a 1,50 m de profundidad (incl. eliminacion desmonte en centro acopio autorizado) |  | und | 13 | 655.52 |  | 8521.76
01.04.02.03 | Demolición de buzón de mal estado, de 1,51 a 1,75 m de profundidad (incl. eliminacion desmonte en centro acopio autorizado) |  | und | 15 | 726.94 |  | 10904.1
01.04.02.04 | Demolición de buzón de mal estado, de 1,76 a 2,00 m de profundidad (incl. eliminacion desmonte en centro acopio autorizado) |  | und | 17 | 812.51 |  | 13812.67
01.04.02.05 | Demolición de buzón de mal estado, de 2,01 a 2,50 m de profundidad (incl. eliminacion desmonte en centro acopio autorizado) |  | und | 14 | 924.34 |  | 12940.76
01.04.02.06 | Demolición de buzón de mal estado, de 2,51 a 3,00 m de profundidad (incl. eliminacion desmonte en centro acopio autorizado) |  | und | 4 | 1075.26 |  | 4301.04
01.04.02.07 | Sellado de buzon existente con concreto fluido f'c=100kg/cm2 |  | m3 | 10.91 | 273.71 |  | 2986.18
01.04.02.08 | buzon a anular, de 1.01 a 1.25 m de profundidad (inc. demolicion y eliminacion de losa) |  | und | 2 | 194.69 |  | 389.38
01.04.02.09 | buzon a anular, de 1.26 a 1.50 m de profundidad (inc. demolicion y eliminacion de losa) |  | und | 1 | 199.57 |  | 199.57
01.04.02.10 | buzon a anular, de 1.51 a 1.75 m de profundidad (inc. demolicion y eliminacion de losa) |  | und | 1 | 206.93 |  | 206.93
01.04.02.11 | buzon a anular, de 1.76 a 2.00 m de profundidad (inc. demolicion y eliminacion de losa) |  | und | 2 | 214.29 |  | 428.58
01.04.02.12 | buzon a anular, de 2.01 a 2.50 m de profundidad (inc. demolicion y eliminacion de losa) |  | und | 1 | 229.02 |  | 229.02
01.04.02.13 | Sellado de tuberia existente CSN DN 250 con concreto fluido f'c=100kg/cm2 |  | m | 349.8 | 17.72 |  | 6198.46
01.05 | MOVIMIENTO DE TIERRAS | [5 empty] | 812568.71
01.05.01 | EXCAVACION CON EQUIPO | [5 empty] | 190091.28
01.05.01.01 | Excavac. zanja (máq.) p/tub. terr-normal DN 200 - 250 de 1,01 m a 1,25 m prof. |  | m | 30.4 | 7.71 |  | 234.38
01.05.01.02 | Excavac. zanja (máq.) p/tub. terr-normal DN 200 - 250 de 1,26 m a 1,50 m prof. |  | m | 207.39 | 9.94 |  | 2061.46
01.05.01.03 | Excavac. zanja (máq.) p/tub. terr-normal DN 200 - 250 de 1,51 m a 1,75 m prof. |  | m | 456 | 10.49 |  | 4783.44
01.05.01.04 | Excavac. zanja (máq.) p/tub. terr-normal DN 200 - 250 de 1,76 m a 2,00 m prof. |  | m | 744.42 | 12.31 |  | 9163.81
01.05.01.05 | Excavac. zanja (máq.) p/tub. terr-normal DN 200 - 250 de 2,01 m a 2,50 m prof. |  | m | 100.99 | 15.35 |  | 1550.2
01.05.01.06 | Excavac. zanja (máq.) p/tub. terr-normal DN 300 - 350 de 2,01 m a 2,50 m prof. |  | m | 47.31 | 19.24 |  | 910.24
01.05.01.07 | Excavac. zanja (máq.) p/tub. terr-normal DN 300 - 350 de 2,51 m a 3,00 m prof. |  | m | 54.63 | 23.59 |  | 1288.72
01.05.01.08 | Entibado de madera para linea hasta 2.00 m de prof. |  | m | 744.42 | 98.08 |  | 73012.71
01.05.01.09 | Entibado de madera para linea hasta 3.00 m de prof. |  | m | 202.93 | 104.21 |  | 21147.34
01.05.01.10 | Refine y nivel de zanja terr-normal para tub. DN 200 - 250 para toda profund. |  | m | 1539.2 | 1.74 |  | 2678.21
01.05.01.11 | Refine y nivel de zanja terr-normal para tub. DN 300 - 350 para toda profund. |  | m | 101.94 | 2.2 |  | 224.27
01.05.01.12 | Relleno comp. zanja(pulso) p/tub t-normal DN 200 - 250 de 1.01 m a 1.25 m prof. |  | m | 30.4 | 25.46 |  | 773.98
01.05.01.13 | Relleno comp.zanja(pulso) p/tub t-normal DN 200 - 250 de 1,26 m a 1,50 m prof. |  | m | 207.39 | 25.36 |  | 5259.41
01.05.01.14 | Relleno comp.zanja(pulso) p/tub t-normal DN 200 - 250 de 1,51 m a 1,75 m prof. |  | m | 456 | 29.09 |  | 13265.04
01.05.01.15 | Relleno comp.zanja(pulso) p/tub t-normal DN 200 - 250 de 1,76 m a 2,00 m prof. |  | m | 744.42 | 33.88 |  | 25220.95
01.05.01.16 | Relleno comp.zanja(pulso) p/tub t-normal DN 200 - 250 de 2,01 m a 2,50 m prof. |  | m | 100.99 | 42.05 |  | 4246.63
01.05.01.17 | Relleno comp.zanja (máq) p/tub. t-normal DN 300 - 350 de 2,01 m a 2,50 m prof. |  | m | 47.31 | 25.84 |  | 1222.49
01.05.01.18 | Relleno comp.zanja (máq) p/tub. t-normal DN 300 - 350 de 2,51 m a 3,00 m prof. |  | m | 54.63 | 30.96 |  | 1691.34
01.05.01.19 | Elimin. desmonte(carg+v) t-normal D=20km p/tub. DN 200 - 250 para toda prof. |  | m | 1539.2 | 8.55 |  | 13160.16
01.05.01.20 | Elimin. desmonte(carg+v) t-normal D=20km p/tub. DN 300 - 350 para toda prof. |  | m | 101.94 | 14.79 |  | 1507.69
01.05.01.21 | Desmontaje y retiro de tuberia CSN DN 200 - 250 mm |  | m | 1539.2 | 2.64 |  | 4063.49
01.05.01.22 | Desmontaje y retiro de tuberia CSN DN 300 - 350 mm |  | m | 101.94 | 2.64 |  | 269.12
01.05.01.23 | Eliminación de desmonte en terreno normal R=20 km con maquinaria (incluye pago por disposicion final material peligroso) |  | m3 | 35 | 67.32 |  | 2356.2
01.05.02 | EXCAVACION A MANO EN PASAJES ANGOSTOS CON INTERFERENCIAS | [5 empty] | 374231.19
01.05.02.01 | Proteccion de redes existentes |  | und | 155 | 28.35 |  | 4394.25
01.05.02.02 | Proteccion de postes para alumbrado - telefono |  | und | 18 | 144.95 |  | 2609.1
01.05.02.03 | Excav. zanja (pulso) p/tub. terr-normal DN 200 - 250 de 1,26 m a 1,50 m prof. |  | m | 325.46 | 36.88 |  | 12002.96
01.05.02.04 | Excav. zanja (pulso) p/tub. terr-normal DN 200 - 250 de 1,51 m a 1,75 m prof. |  | m | 419.04 | 49.71 |  | 20830.48
01.05.02.05 | Excav. zanja (pulso) p/tub. terr-normal DN 200 - 250 de 1,76 m a 2,00 m prof. |  | m | 499.65 | 49.37 |  | 24667.72
01.05.02.06 | Excav. zanja (pulso) p/tub. terr-normal DN 200 - 250 de 2,01 m a 2,50 m prof. |  | m | 559.62 | 87.41 |  | 48916.38
01.05.02.07 | Excav. zanja (pulso) p/tub. terr-normal DN 200 - 250 de 2,51 m a 3,00 m prof. |  | m | 89.49 | 108.26 |  | 9688.19
01.05.02.08 | Excav. zanja (pulso) p/tub. terr-normal DN 300 - 350 de 2,01 m a 2,50 m prof. |  | m | 34.31 | 109.42 |  | 3754.2
01.05.02.09 | Entibado de madera para linea hasta 2.00 m de prof. |  | m | 499.65 | 98.08 |  | 49005.67
01.05.02.10 | Entibado de madera para linea hasta 3.00 m de prof. |  | m | 683.42 | 104.21 |  | 71219.2
01.05.02.11 | Refine y nivel de zanja terr-normal para tub. DN 200 - 250 para toda profund. |  | m | 1893.26 | 1.74 |  | 3294.27
01.05.02.12 | Refine y nivel de zanja terr-normal para tub. DN 300 - 350 para toda profund. |  | m | 34.31 | 2.11 |  | 72.39
01.05.02.13 | Relleno comp.zanja(pulso) p/tub t-normal DN 200 - 250 de 1,26 m a 1,50 m prof. |  | m | 325.46 | 25.36 |  | 8253.67
01.05.02.14 | Relleno comp.zanja(pulso) p/tub t-normal DN 200 - 250 de 1,51 m a 1,75 m prof. |  | m | 419.04 | 29.09 |  | 12189.87
01.05.02.15 | Relleno comp.zanja(pulso) p/tub t-normal DN 200 - 250 de 1,76 m a 2,00 m prof. |  | m | 499.65 | 33.88 |  | 16928.14
01.05.02.16 | Relleno comp.zanja(pulso) p/tub t-normal DN 200 - 250 de 2,01 m a 2,50 m prof. |  | m | 559.62 | 42.05 |  | 23532.02
01.05.02.17 | Relleno comp.zanja(pulso) p/tub t-normal DN 200 - 250 de 2,51 m a 3,00 m prof. |  | m | 89.49 | 51.8 |  | 4635.58
01.05.02.18 | Relleno comp.zanja(pulso) p/tub t-normal DN 300 - 350 de 2,01 m a 2,50 m prof. |  | m | 34.31 | 51.8 |  | 1777.26
01.05.02.19 | Acarreo de desmonte (pulso) p/tub.DN 200 - 250 mm t. normal en zona aledaña durante la excavación |  | m | 1893.26 | 8.99 |  | 17020.41
01.05.02.20 | Acarreo de desmonte (pulso) p/tub.DN 200 - 250 mm t. normal en zona aledaña para el relleno |  | m | 1893.26 | 8.99 |  | 17020.41
01.05.02.21 | Acarreo de desmonte (pulso) p/tub.DN 300 - 350 mm t. normal en zona aledaña durante la excavación |  | m | 34.31 | 9.26 |  | 317.71
01.05.02.22 | Acarreo de desmonte (pulso) p/tub.DN 300 - 350 mm t. normal en zona aledaña para el relleno |  | m | 34.31 | 9.26 |  | 317.71
01.05.02.23 | Desmontaje y retiro de tuberia CSN DN 200 - 250 mm |  | m | 1893.26 | 2.64 |  | 4998.21
01.05.02.24 | Desmontaje y retiro de tuberia CSN DN 300 - 350 mm |  | m | 34.31 | 2.64 |  | 90.58
01.05.02.25 | Elimin. desmonte(carg+v) t-normal D=20km p/tub. DN 200 - 250 para toda prof. |  | m | 1893.26 | 8.55 |  | 16187.37
01.05.02.26 | Elimin. desmonte(carg+v) t-normal D=20km p/tub. DN 300 - 350 para toda prof. |  | m | 34.31 | 14.79 |  | 507.44
01.05.03 | RETIRO Y REPOSICION DE CAJAS DE AGUA POR INTERFERENCIA CON LA EXCAVACION EN PASAJES ANGOSTOS | [5 empty] | 248246.24
01.05.03.01 | Demolición de caja y tapa en mal estado, de conex. dom. agua (incl. acomodo del desmonte para su eliminación) |  | und | 264 | 11.04 |  | 2914.56
01.05.03.02 | Acarreo de desmonte producto de la demolicion |  | m3 | 12.74 | 48.52 |  | 618.14
01.05.03.03 | Eliminación de desmonte por demolición R=20 km con maquinaria (incluye pago por disposicion final material peligroso) |  | m3 | 12.74 | 67.32 |  | 857.66
01.05.03.04 | Corte+rotura, ED y reposición de vereda rígida f'c 175 kg/cm2 de 10 cm espesor |  | m2 | 1818.71 | 100.71 |  | 183162.28
01.05.03.05 | Excav. zanja (pulso) p/tub. terr-normal DN 15 - 40 de 0,60 m a 1,00 m prof. |  | m | 792 | 13.02 |  | 10311.84
01.05.03.06 | Refine y nivel de zanja terr-normal para tub. DN 15 - 40 para toda profund. |  | m | 792 | 1.07 |  | 847.44
01.05.03.07 | Relleno comp.zanja(pulso) p/tub t-normal DN 15 - 40 de 0,60 m a 1,00 m prof. |  | m | 792 | 11.53 |  | 9131.76
01.05.03.08 | Elimin. desmonte(carg+v) t-normal D=20km p/tub. DN 15 - 40 para toda prof. |  | m | 792 | 2.69 |  | 2130.48
01.05.03.09 | Tubería de PVC-U SP PN 10 DN 15 incl. elemento unión + 2% desperdicios |  | m | 792 | 0.98 |  | 776.16
01.05.03.10 | Instalación de tubería PVC p/agua potab. DN 15 - 20 incluye prueba hidráulica |  | m | 792 | 1.39 |  | 1100.88
01.05.03.11 | Prueba hidráulica de tubería agua para potable (incl. desinfección) DN 15 - 20 |  | m | 792 | 1.1 |  | 871.2
01.05.03.12 | Tubería de PVC-SAP DN 75mm + 2% desperdicios |  | m | 792 | 6.52 |  | 5163.84
01.05.03.13 | Instalación de tubería PVC-SAP para forro de conexión de agua potable |  | m | 792 | 0.55 |  | 435.6
01.05.03.14 | Instalación elementos de control para conexión agua DN 15 - 25 |  | und | 264 | 5.83 |  | 1539.12
01.05.03.15 | Suministro de caja, marco y tapa termoplastica con seguro (CTPS-E-004:2005 ó su actualización), para medidor DN 15 - 20 mm |  | und | 264 | 62 |  | 16368
01.05.03.16 | Instalación de caja y tapa para medidor DN 15 a 20 en terreno normal |  | und | 264 | 45.52 |  | 12017.28
01.06 | SUMNINISTRO E INSTAL. DE TUBERIAS | [5 empty] | 161014.23
01.06.01 | Suministro de tuberia HDPE SN-2 NTP-ISO 8772:2009 DN 200 mm |  | m | 3152.56 | 30.93 |  | 97508.68
01.06.02 | Suministro de tuberia HDPE SN-2 NTP-ISO 8772:2009 DN 250 mm |  | m | 375.12 | 48.06 |  | 18028.27
01.06.03 | Tubería PVC-U UF NTP ISO 4435 SN 2 DN 300 incl. anillo + 2% desperdicios |  | m | 137.45 | 52.43 |  | 7206.5
01.06.04 | Instalación tuberia HDPE unión por termofusión DN 200 mm incluye prueba hidráulica a zanja abierta |  | m | 3152.56 | 10.37 |  | 32692.05
01.06.05 | Instalación tuberia HDPE unión por termofusión DN 250 mm incluye prueba hidráulica a zanja abierta |  | m | 375.12 | 12.23 |  | 4587.72
01.06.06 | Instalación de tubería de PVC p/desagüe DN 300 incluye prueba hidráulica a zanja abierta |  | m | 137.45 | 7.21 |  | 991.01
01.07 | PRUEBAS HIDRAULICAS Y DE RESISTENCIA | [5 empty] | 23365.14
01.07.01 | Prueba hidráulica de tubería p/desague DN 200 |  | m | 3152.56 | 3.5 |  | 11033.96
01.07.02 | Prueba hidráulica de tubería p/desague DN 250 |  | m | 375.12 | 4.23 |  | 1586.76
01.07.03 | Prueba hidráulica de tubería p/desague DN 300 |  | m | 137.45 | 4.74 |  | 651.51
01.07.04 | Prueba de calidad del concreto (prueba a la compresión) |  | und | 162 | 29.88 |  | 4840.56
01.07.05 | Prueba de compactacion de suelos (proctor modificado y de control de compactacion - densidad de campo) |  | und | 73 | 71.95 |  | 5252.35
01.08 | BUZONES | [5 empty] | 270308.07
01.08.01 | Reconstrucción de buzón I t-normal, a pulso, de 1,01 a 1,25 m profundidad encofrado interior exterior (cemento PV) |  | und | 14 | 1796.89 |  | 25156.46
01.08.02 | Reconstrucción de buzón I t-normal, a pulso, de 1,26 a 1,50 m profundidad encofrado interior exterior (cemento PV) |  | und | 13 | 1835.6 |  | 23862.8
01.08.03 | Reconstrucción de buzón I t-normal, a pulso, de 1,51 a 1,75 m profundidad encofrado interior exterior (cemento PV) |  | und | 15 | 2076.09 |  | 31141.35
01.08.04 | Reconstrucción de buzón I t-normal, a pulso, de 1,76 a 2.00 m profundidad encofrado interior exterior (cemento PV) |  | und | 17 | 2251.01 |  | 38267.17
01.08.05 | Reconstrucción de buzón I t-normal, a pulso, de 2.01 a 2.50 m profundidad encofrado interior exterior (cemento PV) |  | und | 14 | 2497.21 |  | 34960.94
01.08.06 | Reconstrucción de buzón I t-normal, a pulso, de 2.51 a 3.00 m profundidad encofrado intrerior exterior (cemento PV) |  | und | 4 | 2847.41 |  | 11389.64
01.08.07 | Buzón I t. normal a máq. 1,01 a 1,25 m profundidad (encof. exter e inter) C-PV |  | und | 5 | 1997.61 |  | 9988.05
01.08.08 | Buzón I t. normal a máq. 1,26 a 1,50 m profundidad (encof. exter e inter) C-PV |  | und | 3 | 2122.58 |  | 6367.74
01.08.09 | Buzón I t. normal a máq. 1,51 a 1,75 m profundidad (encof. exter e inter) C-PV |  | und | 1 | 2332.32 |  | 2332.32
01.08.10 | Buzón I t. normal a máq. 1,76 a 2,00 m profundidad (encof. exter e inter) C-PV |  | und | 2 | 2541.83 |  | 5083.66
01.08.11 | Buzón I t. normal a máq. 2,01 a 2,50 m profundidad (encof. exter e inter) C-PV |  | und | 1 | 2836.46 |  | 2836.46
01.08.12 | Empalmes de tuberías DN 200 a 250 buzón existente en servicio |  | und | 9 | 499.11 |  | 4491.99
01.08.13 | Empalmes de tuberías DN 300 a 350 buzón existente en servicio |  | und | 1 | 742.99 |  | 742.99
01.08.14 | Pasamuro de polietileno para tubería de HDPE de DN 200 mm (Union de tub HDPE 200 a buzon) |  | und | 150 | 413.51 |  | 62026.5
01.08.15 | Pasamuro de polietileno para tubería de HDPE de DN 250 mm (Union de tub HDPE 250 a buzon) |  | und | 20 | 583 |  | 11660
02 | CONEXIONES DOMICILIARIAS | [5 empty] | 538149.59
02.01 | TRABAJOS PRELIMINARES Y COMPLEMENTARIOS | [5 empty] | 27102.79
02.01.01 | Trazo y replanteo inicial para conexión domiciliaria |  | und | 485 | 2.51 |  | 1217.35
02.01.02 | Replanteo final de la obra para conexión domiciliaria |  | und | 485 | 3.67 |  | 1779.95
02.01.03 | Proteccion de redes existentes de DN 100 a 150 |  | und | 561 | 33.47 |  | 18776.67
02.01.04 | Cinta plástica señalizadora para límite de seguridad de obra-SEDAPAL |  | m | 3637.42 | 0.77 |  | 2800.81
02.01.05 | Riego de zona de trabajo para mitigar la contaminación -polvo (con autorización de uso de grifo) |  | m | 1818.71 | 1.39 |  | 2528.01
02.02 | DEMOLICIONES | [5 empty] | 216537
02.02.01 | Demolición de caja y tapa en mal estado, de conex. dom. desague (incl. acomodo del desmonte para su eliminación) |  | und | 27 | 16.55 |  | 446.85
02.02.02 | Eliminación de desmonte en terreno normal R=20 km con maquinaria (incluye pago por disposicion final material peligroso) |  | m3 | 4.86 | 67.32 |  | 327.18
02.02.03 | Desmontaje y retiro de tubería DN 100 - 150 mm por reemplazar |  | m | 1818.71 | 4.79 |  | 8711.62
02.02.04 | Corte+rotura, ED y reposic. de pavimento flexible asfalto caliente de e= 2" (incl. pago por disp. final) |  | m2 | 1430.71 | 114.62 |  | 163987.98
02.02.05 | Corte+rotura, ED y reposición de vereda rígida f'c 175 kg/cm2 de 10 cm espesor (incl. pago por disp. final) |  | m2 | 388 | 100.71 |  | 39075.48
02.02.06 | Corte+Rotura, ED y reposición de Piso Loseta corriente de 0,20 x 0,20 m (incl. pago por disp. final) |  | m2 | 33.69 | 118.37 |  | 3987.89
02.03 | MOVIMIENTOS DE TIERRAS | [5 empty] | 110209.1
02.03.01 | Excav. zanja (pulso) p/tub. terr-normal DN 100 - 150 de 0,60 m a 1,00 m prof. |  | m | 1769.3 | 18.3 |  | 32378.19
02.03.02 | Excav. zanja (pulso) p/tub. terr-normal DN 100 - 150 de 1,01 m a 1,25 m prof. |  | m | 49.41 | 25.49 |  | 1259.46
02.03.03 | Refine y nivel de zanja terr-normal para tub. DN 100 - 150 para toda profund. |  | m | 1818.71 | 1.44 |  | 2618.94
02.03.04 | Relleno comp.zanja (máq) p/tub. t-normal DN 100 - 150 de 0,60 m a 1,00 m prof. |  | m | 1769.3 | 11.38 |  | 20134.63
02.03.05 | Relleno comp.zanja(pulso) p/tub t-normal DN 100 - 150 de 1,01 m a 1,25 m prof. |  | m | 49.41 | 18.45 |  | 911.61
02.03.06 | Elimin. desmonte(carg+v) t-normal D=20km p/tub. DN 100 - 150 para toda prof. |  | m | 1818.71 | 29.09 |  | 52906.27
02.04 | SUMINISTRO E INSTAL. DE ELEMENTOS PARA CONEXION DOMICILIARIA | [5 empty] | 184300.7
02.04.01 | TUBERIAS | [5 empty] | 100444.99
02.04.01.01 | Tubería PVC-U UF NTP ISO 4435 SN 2 DN 150 incl. anillo + 2% desperdicios |  | m | 1818.71 | 13.85 |  | 25189.13
02.04.01.02 | Instalación de tubería de PVC p/desagüe DN 150 incluye prueba hidráulica |  | m | 1818.71 | 4.09 |  | 7438.52
02.04.01.03 | Abrazadera de polietileno para conexión domiciliaria de alcantarillado DN 200 mm x 160mm - incluye codo de 45 |  | und | 348 | 120.97 |  | 42097.56
02.04.01.04 | Abrazadera de polietileno para conexión domiciliaria de alcantarillado DN 200 mm x 160mm - incluye codo de 90 |  | und | 23 | 131.35 |  | 3021.05
02.04.01.05 | Abrazadera de polietileno para conexión domiciliaria de alcantarillado DN 250 mm x 160mm - incluyen codo 45 |  | und | 81 | 165.97 |  | 13443.57
02.04.01.06 | Suministro de elemento de empotramiento de tubería de PVC-U DN 315- incluye codo DNE 160 de 45 |  | und | 7 | 125.23 |  | 876.61
02.04.01.07 | Suministro de elemento de empotramiento de tubería de PVC-U DN 315- incluye codo DNE 160 de 90 |  | und | 26 | 135.61 |  | 3525.86
02.04.01.08 | Instalación de abrazadera para red de HDPE DN 200 y salida a conexión domiciliaria de alcantarillado DN 160 |  | und | 371 | 8.18 |  | 3034.78
02.04.01.09 | Instalación de abrazadera para red de HDPE DN 250 y salida a conexión domiciliaria de alcantarillado DN 160 |  | und | 81 | 8.18 |  | 662.58
02.04.01.10 | Instalación de elemento de empotramiento de tubería PVC-U DN 160 a 315 |  | und | 33 | 35.01 |  | 1155.33
02.04.02 | CAJAS | [5 empty] | 75355.5
02.04.02.01 | Suministro de caja de concreto simple y tapa concreto armado de 0,30 m x 0,60 m (cajas a rehabilitar) |  | und | 475 | 53.4 |  | 25365
02.04.02.02 | Sumin. caja concreto simple y tapa conc ar. 0,30 x 0,60m; de 1,01-1,25m prof.(incl. caja más 2 cuerpos adic. de 0,30m) |  | und | 10 | 75.7 |  | 757
02.04.02.03 | Instalación de caja y tapa de registro de 0,30 m x 0,60 m en terreno normal |  | und | 475 | 101.28 |  | 48108
02.04.02.04 | Instalación caja y tapa de registro 0,30 m x 0,60 m, de 1.01-1,25m prof. en t-normal (incl. instalación de cuerpos adic) |  | und | 10 | 112.55 |  | 1125.5
02.04.03 | PRUEBAS | [5 empty] | 8500.21
02.04.03.01 | Prueba hidráulica de tubería p/desague DN 150 |  | m | 1818.71 | 3.21 |  | 5838.06
02.04.03.02 | Prueba de compactacion de suelos (proctor modificado - densidad de campo) |  | und | 37 | 71.95 |  | 2662.15
| TOTAL PRESUPUESTO DIRECTO |  |  |  |  | 2567814.39
SON: DOS MILLONES QUINIENTOS SESENTA Y SIETE MIL OCHOCIENTOS CATORCE Y 39/100 SOLES