## Sheet1
S10
Análisis de precios unitarios
Presupuesto | 2043986 |  | ET-N: CAMBIO DE COLECTOR EN LA URBANIZACION GERMAN ASTETE .- LA PERLA
Subpresupuesto | 001 |  | CAMBIO DE COLECTOR EN LA URBANIZACION GERMAN ASTETE - LA PERLA | [5 empty] | Fecha | 31/08/2017
Partida | 01.01.01 |  | (010100001003-2043986-01) Campamento provisional para la obra tipo AD-03
Rendimiento | und/DIA | MO. |  | EQ. |  | Costo unitario directo por : und |  |  |  | 4333.15
Código | Descripción Recurso |  |  |  |  | Unidad | Cuadrilla | Cantidad | Precio S/. | Parcial S/.
Subpartidas
010110010103 | Construcción provisional p/oficinas de inspección y control obra (área=21,60m2) |  |  |  |  | und |  | 1 | 1064.61 | 1064.61
010110010112 | Construcción provisional para almacén, depósito del campamento (área=12,96 m2) |  |  |  |  | und |  | 1 | 490.3 | 490.3
010110010121 | Construcción provisional para guardianía (área=2,88 m2) |  |  |  |  | und |  | 1 | 229.3 | 229.3
010110010131 | Construcción provisional para servicios de ducha y lavadero (área=2,88 m2) |  |  |  |  | und |  | 1 | 574.71 | 574.71
010110010142 | Construcción tanque de agua provisional de 2 m3 para la obra (en campamento) |  |  |  |  | und |  | 1 | 1122.71 | 1122.71
010110010153 | Puerta de 3,00 m x 2,40 m y cerco provisional complementario (AD-03) |  |  |  |  | und |  | 1 | 192.57 | 192.57
010110010171 | Construcción provisional para comedores y vestuarios (área=14,40 m2) |  |  |  |  | und |  | 1 | 385.64 | 385.64
010120010205 | Limpieza y acondiciomiento del terreno (a pulso) |  |  |  |  | m2 |  | 92.16 | 2.2 | 202.75
019801020152 | Panel pintado 1,20x2,40 m de triplay 4mm bastidor 2"x2" y 2"x3" (provisional) |  |  |  |  | und |  | 4 | 17.64 | 70.56
4333.15
Partida | 01.01.02 |  | (010110030118-2043986-01) Cartel de identificación de la obra de 3,60 m x 1,80 m
Rendimiento | und/DIA | MO. | 1 | EQ. | 1 | Costo unitario directo por : und |  |  |  | 1496.58
Código | Descripción Recurso |  |  |  |  | Unidad | Cuadrilla | Cantidad | Precio S/. | Parcial S/.
Mano de Obra
0147030001 | MO: Capataz incluye leyes sociales |  |  |  |  | h | 0.1 | 0.8 | 27.54 | 22.03
0147060001 | MO: Operario incluye leyes sociales |  |  |  |  | h | 2 | 16 | 20.1 | 321.6
0147100001 | MO: Peon incluye leyes sociales |  |  |  |  | h | 2 | 16 | 14.85 | 237.6
581.23
Materiales
0202063000 | Clavo c/cabeza para madera (promedio) |  |  |  |  | kg |  | 0.75 | 3.22 | 2.42
0202083132 | Perno incluye tuerca 3/4" x 6" |  |  |  |  | und |  | 9 | 4.83 | 43.47
0221010102 | Cemento portland I sector público; en bolsa |  |  |  |  | und |  | 0.9 | 17.9 | 16.11
0243270001 | Madera para encofrado y carpintería |  |  |  |  | p2 |  | 70 | 3.8 | 266
0245010006 | Triplay de espesor 6 mm |  |  |  |  | m2 |  | 6.48 | 12.15 | 78.73
0254080005 | Pintura esmalte sintético, envase por galón |  |  |  |  | und |  | 0.324 | 60 | 19.44
0254080006 | Pintura esmalte sintético anticorrosivo, envase por galón |  |  |  |  | und |  | 0.324 | 36 | 11.66
0257010102 | Plancha negra LAF 0,50 x 920 x 2400mm |  |  |  |  | und |  | 3 | 155.3 | 465.9
903.73
Equipos
0337009001 | Herramientas complementarias (% MO) |  |  |  |  | %MO |  | 2 | 581.23 | 11.62
11.62
Partida | 01.01.03 |  | (010120050110-2043986-01) Movilización de campamentos,maquinarias, herramientas
Rendimiento | und/DIA | MO. |  | EQ. |  | Costo unitario directo por : und |  |  |  | 1958.12
Código | Descripción Recurso |  |  |  |  | Unidad | Cuadrilla | Cantidad | Precio S/. | Parcial S/.
Mano de Obra
0147030001 | MO: Capataz incluye leyes sociales |  |  |  |  | h |  | 0.8 | 27.54 | 22.03
0147050001 | MO: Operador de maquinaria-equipo pesado, incl. leyes sociales |  |  |  |  | h |  | 16 | 20.97 | 335.52
0147100001 | MO: Peon incluye leyes sociales |  |  |  |  | h |  | 8 | 14.85 | 118.8
476.35
Equipos
0337009001 | Herramientas complementarias (% MO) |  |  |  |  | %MO |  | 2 | 476.35 | 9.53
0348100022 | Camión volquete 4x2 140 - 210 HP 6m3 |  |  |  |  | h |  | 8 | 145.36 | 1162.88
0348140002 | Camioneta pick-up 4 x 2 simple 2000 kg 90 HP |  |  |  |  | h |  | 8 | 38.67 | 309.36
1481.77
Partida | 01.01.04 |  | (010110020101-2043986-01) Servicio de agua potable para los campamentos (estimado global)
Rendimiento | mes/DIA | MO. |  | EQ. |  | Costo unitario directo por : mes |  |  |  | 8083.2
Código | Descripción Recurso |  |  |  |  | Unidad | Cuadrilla | Cantidad | Precio S/. | Parcial S/.
Mano de Obra
0147050001 | MO: Operador de maquinaria-equipo pesado, incl. leyes sociales |  |  |  |  | h |  | 60 | 20.97 | 1258.2
1258.2
Equipos
0348100001 | Camión cisterna 4x2 (agua) 122HP 1500gal |  |  |  |  | h |  | 60 | 113.75 | 6825
6825
Partida | 01.01.05 |  | (010110020104-2043986-01) Servicio de baño portátil (inodoro y lavadero)
Rendimiento | mes/DIA | MO. |  | EQ. |  | Costo unitario directo por : mes |  |  |  | 203.39
Código | Descripción Recurso |  |  |  |  | Unidad | Cuadrilla | Cantidad | Precio S/. | Parcial S/.
Materiales
0210570001 | Baño portatil (alquiler) incl. mantemiento mensual por unidad |  |  |  |  | und |  | 1 | 203.39 | 203.39
203.39
Partida | 01.01.06 |  | (010120010209-2043986-01) Limpieza permanente de la obra
Rendimiento | glb/DIA | MO. | 1 | EQ. | 1 | Costo unitario directo por : glb |  |  |  | 264.82
Código | Descripción Recurso |  |  |  |  | Unidad | Cuadrilla | Cantidad | Precio S/. | Parcial S/.
Mano de Obra
0147030001 | MO: Capataz incluye leyes sociales |  |  |  |  | h | 0.1 | 0.8 | 27.54 | 22.03
0147100001 | MO: Peon incluye leyes sociales |  |  |  |  | h | 2 | 16 | 14.85 | 237.6
259.63
Equipos
0337009001 | Herramientas complementarias (% MO) |  |  |  |  | %MO |  | 2 | 259.63 | 5.19
5.19
Partida | 01.01.07 |  | (010120065201-2043986-01) Riego de zona de trabajo para mitigar la contaminación -polvo (con autorización de uso de grifo)
Rendimiento | m/DIA | MO. | 1000 | EQ. | 1000 | Costo unitario directo por : m |  |  |  | 1.39
Código | Descripción Recurso |  |  |  |  | Unidad | Cuadrilla | Cantidad | Precio S/. | Parcial S/.
Mano de Obra
0147030001 | MO: Capataz incluye leyes sociales |  |  |  |  | h | 0.1 | 0.0008 | 27.54 | 0.02
0147050001 | MO: Operador de maquinaria-equipo pesado, incl. leyes sociales |  |  |  |  | h | 1 | 0.008 | 20.97 | 0.17
0147100001 | MO: Peon incluye leyes sociales |  |  |  |  | h | 2 | 0.016 | 14.85 | 0.24
0.43
Equipos
0348100001 | Camión cisterna 4x2 (agua) 122HP 1500gal |  |  |  |  | h | 1 | 0.008 | 113.75 | 0.91
0348300001 | Motobomba 5 HP de 2" incluye manguera |  |  |  |  | h | 1 | 0.008 | 5.99 | 0.05
0.96
Partida | 01.01.08 |  | (070505020132-2043986-01) Mitigacion de Impactos Ambientales
Rendimiento | glb/DIA | MO. |  | EQ. |  | Costo unitario directo por : glb |  |  |  | 34477.6
Código | Descripción Recurso |  |  |  |  | Unidad | Cuadrilla | Cantidad | Precio S/. | Parcial S/.
Subcontratos
0405030245 | demolicion de vereda para cajas de registro |  |  |  |  | día |  | 80 | 31.88 | 2550.4
0405030246 | excavacion de zanjas para conexiones domiciliarias |  |  |  |  | día |  | 80 | 54.06 | 4324.8
0405030247 | traslado de residuos |  |  |  |  | día |  | 80 | 28.13 | 2250.4
0405030248 | eliminacion de residuos no peligrosos |  |  |  |  | día |  | 80 | 29.38 | 2350.4
0405030249 | reposicion de areas verdes |  |  |  |  | día |  | 80 | 21.88 | 1750.4
0405030251 | transporte de materiales y residuos de demoliciones |  |  |  |  | día |  | 80 | 36.88 | 2950.4
0405030253 | fragmentacion de la tuberia existente |  |  |  |  | día |  | 80 | 81.75 | 6540
0405030254 | conexciones domiciliarias (residuos) |  |  |  |  | día |  | 80 | 51.88 | 4150.4
0405030255 | rehabilitacion de acometidas |  |  |  |  | día |  | 80 | 27.38 | 2190.4
0405030256 | todas las actividades (baños portatiles) |  |  |  |  | día |  | 80 | 67.75 | 5420
34477.6
Partida | 01.01.09 |  | (010120065278-2043986-01) Plan de tránsito vehicular y peatonal durante la obra
Rendimiento | glb/DIA | MO. |  | EQ. |  | Costo unitario directo por : glb |  |  |  | 28859.45
Código | Descripción Recurso |  |  |  |  | Unidad | Cuadrilla | Cantidad | Precio S/. | Parcial S/.
Materiales
0212210895 | Lamparas destellantes |  |  |  |  | und |  | 5 | 85 | 425
0212500312 | Cachacos |  |  |  |  | und |  | 100 | 30 | 3000
0230430219 | Cono fibra de vidrio |  |  |  |  | und |  | 25 | 5.02 | 125.5
0246010543 | Malla naranja de seguridad |  |  |  |  | m |  | 500 | 1.19 | 595
0248380119 | tranquera 1.20 x 1.00 para desvio de transito |  |  |  |  | und |  | 10 | 48.02 | 480.2
0285050021 | Letreros + poste preventivos e informativos |  |  |  |  | und |  | 30 | 37.13 | 1113.9
5739.6
Subcontratos
0401000152 | Personal Civil o policial (2) |  |  |  |  | día |  | 90 | 150 | 13500
0405030281 | Plan de Desvios Vehicular |  |  |  |  | glb |  | 1 | 4635.95 | 4635.95
0405030282 | Autorizacion Municipal |  |  |  |  | glb |  | 1 | 4983.9 | 4983.9
23119.85
Partida | 01.02.01 |  | (010120100101-2043986-01) Planes de Seguridad y salud ocupacional
Rendimiento | glb/DIA | MO. |  | EQ. |  | Costo unitario directo por : glb |  |  |  | 49778
Código | Descripción Recurso |  |  |  |  | Unidad | Cuadrilla | Cantidad | Precio S/. | Parcial S/.
Subcontratos
0401000063 | Control operacional |  |  |  |  | glb |  | 1 | 11370 | 11370
0401000076 | Programa de inspecciones planeadas |  |  |  |  | und |  | 1 | 2580 | 2580
0401010119 | Plan de contingencias |  |  |  |  | glb |  | 1 | 4718 | 4718
0401010127 | Programa de Induccion, capacitacion y entrenamiento |  |  |  |  | glb |  | 1 | 2840 | 2840
0401010128 | Programa de registro, notificacion e investigacion de accidentes |  |  |  |  | glb |  | 1 | 2580 | 2580
0401010129 | Programa de identificacion y control de riesgos higienicos (Incluye examenes medicos, EPP y Monitoreo Ambiental) |  |  |  |  | glb |  | 1 | 14851 | 14851
0401010130 | Programa de manejo de materiales peligrosos en obra |  |  |  |  | glb |  | 1 | 4560 | 4560
0401010131 | Programa de mantenimiento preventivo de maquinaria y equipos |  |  |  |  | glb |  | 1 | 1560 | 1560
0401010132 | Medicion y seguimiento del desempeño y monitoreo en SST |  |  |  |  | glb |  | 1 | 4719 | 4719
49778
Partida | 01.03.01 |  | (010120070010-2043986-01) Trazo y replanteo inicial del proyecto, para líneas-redes
Rendimiento | km/DIA | MO. | 1.7 | EQ. | 1.7 | Costo unitario directo por : km |  |  |  | 859.99
Código | Descripción Recurso |  |  |  |  | Unidad | Cuadrilla | Cantidad | Precio S/. | Parcial S/.
Mano de Obra
0147020100 | MO: Técnico incluye leyes sociales |  |  |  |  | h | 1.5 | 7.0588 | 23.21 | 163.83
0147020110 | MO: Topógrafo incl. leyes sociales |  |  |  |  | h | 1.5 | 7.0588 | 23.21 | 163.83
0147030001 | MO: Capataz incluye leyes sociales |  |  |  |  | h | 0.1 | 0.4706 | 27.54 | 12.96
0147100001 | MO: Peon incluye leyes sociales |  |  |  |  | h | 3 | 14.1176 | 14.85 | 209.65
550.27
Materiales
0203010001 | Fo. construcción : (costo promedio) |  |  |  |  | kg |  | 6 | 2.5 | 15
0230320010 | Cal de obra en bolsa |  |  |  |  | und |  | 7 | 7 | 49
0254080005 | Pintura esmalte sintético, envase por galón |  |  |  |  | und |  | 0.33 | 60 | 19.8
83.8
Equipos
0337009001 | Herramientas complementarias (% MO) |  |  |  |  | %MO |  | 2 | 550.27 | 11.01
0348280008 | Nivel topográfico segun especificaciones con trípode y accesorios |  |  |  |  | h | 1 | 4.7059 | 9.25 | 43.53
0348280020 | Equipo de estación total precisión segun especificaciones incl.prismas jalones telescópicos |  |  |  |  | h | 1 | 4.7059 | 15.25 | 71.76
0348280022 | Equipo de cómputo incluye software |  |  |  |  | h | 1 | 4.7059 | 21.17 | 99.62
225.92
Partida | 01.03.02 |  | (010120070210-2043986-01) Replanteo final de la obra, para líneas redes con estación total
Rendimiento | km/DIA | MO. | 3.4 | EQ. | 3.4 | Costo unitario directo por : km |  |  |  | 348.83
Código | Descripción Recurso |  |  |  |  | Unidad | Cuadrilla | Cantidad | Precio S/. | Parcial S/.
Mano de Obra
0147020100 | MO: Técnico incluye leyes sociales |  |  |  |  | h | 1 | 2.3529 | 23.21 | 54.61
0147020110 | MO: Topógrafo incl. leyes sociales |  |  |  |  | h | 1 | 2.3529 | 23.21 | 54.61
0147030001 | MO: Capataz incluye leyes sociales |  |  |  |  | h | 0.1 | 0.2353 | 27.54 | 6.48
0147040010 | MO: Dibujante incl. leyes sociales |  |  |  |  | h | 0.5 | 1.1765 | 21.87 | 25.73
0147100001 | MO: Peon incluye leyes sociales |  |  |  |  | h | 2 | 4.7059 | 14.85 | 69.88
211.31
Materiales
0230470101 | Ploteo de planos |  |  |  |  | m2 |  | 3.75 | 4.35 | 16.31
0230470201 | Segundo original de plano |  |  |  |  | m2 |  | 0.75 | 12.71 | 9.53
25.84
Equipos
0337009001 | Herramientas complementarias (% MO) |  |  |  |  | %MO |  | 2 | 211.31 | 4.23
0348280008 | Nivel topográfico segun especificaciones con trípode y accesorios |  |  |  |  | h | 1 | 2.3529 | 9.25 | 21.76
0348280020 | Equipo de estación total precisión segun especificaciones incl.prismas jalones telescópicos |  |  |  |  | h | 1 | 2.3529 | 15.25 | 35.88
0348280022 | Equipo de cómputo incluye software |  |  |  |  | h | 1 | 2.3529 | 21.17 | 49.81
111.68
Partida | 01.03.03 |  | (010110022110-2043986-01) Desvío de aguas servidas incl. bombeo y alquiler de tubo p/mantenim. servicio DN 200-250 mm
Rendimiento | m/DIA | MO. | 100 | EQ. | 100 | Costo unitario directo por : m |  |  |  | 9.57
Código | Descripción Recurso |  |  |  |  | Unidad | Cuadrilla | Cantidad | Precio S/. | Parcial S/.
Mano de Obra
0147030001 | MO: Capataz incluye leyes sociales |  |  |  |  | h | 0.1 | 0.008 | 27.54 | 0.22
0147060001 | MO: Operario incluye leyes sociales |  |  |  |  | h | 1 | 0.08 | 20.1 | 1.61
0147100001 | MO: Peon incluye leyes sociales |  |  |  |  | h | 1 | 0.08 | 14.85 | 1.19
3.02
Materiales
0204020001 | Arena gruesa |  |  |  |  | m3 |  | 0.005 | 49 | 0.25
0221010102 | Cemento portland I sector público; en bolsa |  |  |  |  | und |  | 0.005 | 17.9 | 0.09
0231540010 | Yeso (bolsa) |  |  |  |  | und |  | 0.005 | 7.5 | 0.04
0272600108 | Tubo de PVC SP PN 5 DN 200 mm |  |  |  |  | m |  | 0.025 | 34.07 | 0.85
1.23
Equipos
0337009001 | Herramientas complementarias (% MO) |  |  |  |  | %MO |  | 2 | 3.02 | 0.06
0348300003 | Motobomba 10 HP de 4" incluye manguera |  |  |  |  | h | 8 | 0.64 | 8.22 | 5.26
5.32
Partida | 01.03.04 |  | (010110022110-2043986-03) Desvío de aguas servidas incl. bombeo y alquiler de tubo p/mantenim. servicio DN 300-350 mm
Rendimiento | m/DIA | MO. | 100 | EQ. | 100 | Costo unitario directo por : m |  |  |  | 10.68
Código | Descripción Recurso |  |  |  |  | Unidad | Cuadrilla | Cantidad | Precio S/. | Parcial S/.
Mano de Obra
0147030001 | MO: Capataz incluye leyes sociales |  |  |  |  | h | 0.1 | 0.008 | 27.54 | 0.22
0147060001 | MO: Operario incluye leyes sociales |  |  |  |  | h | 1 | 0.08 | 20.1 | 1.61
0147100001 | MO: Peon incluye leyes sociales |  |  |  |  | h | 1 | 0.08 | 14.85 | 1.19
3.02
Materiales
0204020001 | Arena gruesa |  |  |  |  | m3 |  | 0.005 | 49 | 0.25
0221010102 | Cemento portland I sector público; en bolsa |  |  |  |  | und |  | 0.005 | 17.9 | 0.09
0231540010 | Yeso (bolsa) |  |  |  |  | und |  | 0.005 | 7.5 | 0.04
0272600112 | Tubo de PVC SP PN 5 DN 300 mm |  |  |  |  | m |  | 0.025 | 78.26 | 1.96
2.34
Equipos
0337009001 | Herramientas complementarias (% MO) |  |  |  |  | %MO |  | 2 | 3.02 | 0.06
0348300003 | Motobomba 10 HP de 4" incluye manguera |  |  |  |  | h | 8 | 0.64 | 8.22 | 5.26
5.32
Partida | 01.04.01.01 |  | (019501030112-2043986-01) Corte+rotura, ED y reposic. de pavimento flexible asfalto caliente de e= 2" (incl. pago por disp. final)
Rendimiento | m2/DIA | MO. |  | EQ. |  | Costo unitario directo por : m2 |  |  |  | 114.62
Código | Descripción Recurso |  |  |  |  | Unidad | Cuadrilla | Cantidad | Precio S/. | Parcial S/.
Subpartidas
010120045112 | Eliminación desmonte por demoliciones y disposicion final - material peligroso |  |  |  |  | m3 |  | 0.063 | 360.59 | 22.72
019501010120 | Corte y rotura pavimento flexib-asfalto (incl. perfilado bordes) |  |  |  |  | m2 |  | 1 | 10.98 | 10.98
019501010320 | Excavaciones-cortes en terreno normal a pulso a nivel de sub rasante |  |  |  |  | m3 |  | 0.2 | 33.86 | 6.77
019501010960 | Base de material granular compactada a pulso de 20 cm espesor |  |  |  |  | m2 |  | 1 | 18.48 | 18.48
019501011402 | Carpeta t/flexible-asfalto caliente con pavimentadora de 2" espesor |  |  |  |  | m2 |  | 1 | 36.82 | 36.82
019501020755 | Preparación a pulso de la sub rasante de 15 cm prof. (incluye escarificado) |  |  |  |  | m2 |  | 1 | 6.98 | 6.98
019501021110 | Imprimación asfáltica a pulso |  |  |  |  | m2 |  | 1 | 11.87 | 11.87
114.62
Partida | 01.04.01.02 |  | (019501030107-2043986-01) Corte+rotura, ED y reposición de vereda rígida f'c 175 kg/cm2 de 10 cm espesor
Rendimiento | m2/DIA | MO. |  | EQ. |  | Costo unitario directo por : m2 |  |  |  | 100.71
Código | Descripción Recurso |  |  |  |  | Unidad | Cuadrilla | Cantidad | Precio S/. | Parcial S/.
Subpartidas
010306051020 | Eliminación de desmonte R=20 km (Incluye pago por disposición final a centro autorizado) |  |  |  |  | m3 |  | 0.2 | 67.32 | 13.46
019501010110 | Corte y rotura de vereda rígida-concreto (incl. perfilado bordes) |  |  |  |  | m2 |  | 1 | 15.24 | 15.24
019501010320 | Excavaciones-cortes en terreno normal a pulso a nivel de sub rasante |  |  |  |  | m3 |  | 0.1 | 33.86 | 3.39
019501010715 | Preparación con equipo de la sub rasante de 15 cm prof. (incluye escarificado) |  |  |  |  | m2 |  | 1 | 2.84 | 2.84
019501010950 | Base de material granular compactada a pulso de 10 cm espesor |  |  |  |  | m2 |  | 1 | 9.35 | 9.35
019501011317 | Vereda de concreto f'c 175 kg/cm2 e=10cm pasta 1:2 (P-I), c/concreto pre-mezclado |  |  |  |  | m2 |  | 1 | 56.43 | 56.43
100.71
Partida | 01.04.01.03 |  | (019501030112-2043986-03) Corte+rotura, ED y reposic. de pavimento flexible asfalto caliente de e= 2" para buzones (incl. pago por disp. final)
Rendimiento | m2/DIA | MO. |  | EQ. |  | Costo unitario directo por : m2 |  |  |  | 114.62
Código | Descripción Recurso |  |  |  |  | Unidad | Cuadrilla | Cantidad | Precio S/. | Parcial S/.
Subpartidas
010120045112 | Eliminación desmonte por demoliciones y disposicion final - material peligroso |  |  |  |  | m3 |  | 0.063 | 360.59 | 22.72
019501010120 | Corte y rotura pavimento flexib-asfalto (incl. perfilado bordes) |  |  |  |  | m2 |  | 1 | 10.98 | 10.98
019501010320 | Excavaciones-cortes en terreno normal a pulso a nivel de sub rasante |  |  |  |  | m3 |  | 0.2 | 33.86 | 6.77
019501010960 | Base de material granular compactada a pulso de 20 cm espesor |  |  |  |  | m2 |  | 1 | 18.48 | 18.48
019501011402 | Carpeta t/flexible-asfalto caliente con pavimentadora de 2" espesor |  |  |  |  | m2 |  | 1 | 36.82 | 36.82
019501020755 | Preparación a pulso de la sub rasante de 15 cm prof. (incluye escarificado) |  |  |  |  | m2 |  | 1 | 6.98 | 6.98
019501021110 | Imprimación asfáltica a pulso |  |  |  |  | m2 |  | 1 | 11.87 | 11.87
114.62
Partida | 01.04.01.04 |  | (019501012410-2043986-01) Reposición de jardines
Rendimiento | m2/DIA | MO. | 50 | EQ. | 50 | Costo unitario directo por : m2 |  |  |  | 24.82
Código | Descripción Recurso |  |  |  |  | Unidad | Cuadrilla | Cantidad | Precio S/. | Parcial S/.
Mano de Obra
0147030001 | MO: Capataz incluye leyes sociales |  |  |  |  | h | 0.1 | 0.016 | 27.54 | 0.44
0147100001 | MO: Peon incluye leyes sociales |  |  |  |  | h | 2 | 0.32 | 14.85 | 4.75
5.19
Materiales
0204070001 | Tierra seleccionada |  |  |  |  | m3 |  | 0.26 | 45 | 11.7
0231160001 | Agua, incluye transporte a pie de obra (Camión cisterna y Motobomba) |  |  |  |  | m3 |  | 0.05 | 10 | 0.5
0231190020 | Grass y/o arbustos de tallo corto |  |  |  |  | m2 |  | 1.05 | 7.08 | 7.43
19.63
Partida | 01.04.02.01 |  | (010120043755-2043986-01) Demolición de buzón de mal estado, de 1,01 a 1,25 m de profundidad (incl. eliminacion desmonte en centro acopio autorizado)
Rendimiento | und/DIA | MO. | 2.75 | EQ. | 2.75 | Costo unitario directo por : und |  |  |  | 609.2
Código | Descripción Recurso |  |  |  |  | Unidad | Cuadrilla | Cantidad | Precio S/. | Parcial S/.
Mano de Obra
0147030001 | MO: Capataz incluye leyes sociales |  |  |  |  | h | 0.1 | 0.2909 | 27.54 | 8.01
0147050001 | MO: Operador de maquinaria-equipo pesado, incl. leyes sociales |  |  |  |  | h | 1.25 | 3.6364 | 20.97 | 76.26
0147060001 | MO: Operario incluye leyes sociales |  |  |  |  | h | 1 | 2.9091 | 20.1 | 58.47
0147080001 | MO: Oficial incluye leyes sociales |  |  |  |  | h | 1 | 2.9091 | 16.51 | 48.03
0147100001 | MO: Peon incluye leyes sociales |  |  |  |  | h | 2 | 5.8182 | 14.85 | 86.4
277.17
Equipos
0337009001 | Herramientas complementarias (% MO) |  |  |  |  | %MO |  | 2 | 277.17 | 5.54
0348140001 | Camioneta pick-up 4x2 simple 1000 kg 90 HP |  |  |  |  | h | 0.25 | 0.7273 | 38.67 | 28.12
0349190001 | Compresora neumática 76 HP 125 - 175 pcm. |  |  |  |  | h | 1 | 2.9091 | 42.67 | 124.13
0349390001 | Martillo neumático 21 - 24 kg |  |  |  |  | h | 1 | 2.9091 | 6.05 | 17.6
0349390055 | Cincel de corte-demolición para martillo neumático |  |  |  |  | h | 1 | 2.9091 | 3.63 | 10.56
185.95
Subpartidas
010306051020 | Eliminación de desmonte R=20 km (Incluye pago por disposición final a centro autorizado) |  |  |  |  | m3 |  | 2.17 | 67.32 | 146.08
146.08
Partida | 01.04.02.02 |  | (010120043703-2043986-01) Demolición de buzón de mal estado, de 1,26 a 1,50 m de profundidad (incl. eliminacion desmonte en centro acopio autorizado)
Rendimiento | und/DIA | MO. | 2.5 | EQ. | 2.5 | Costo unitario directo por : und |  |  |  | 655.52
Código | Descripción Recurso |  |  |  |  | Unidad | Cuadrilla | Cantidad | Precio S/. | Parcial S/.
Mano de Obra
0147030001 | MO: Capataz incluye leyes sociales |  |  |  |  | h | 0.1 | 0.32 | 27.54 | 8.81
0147050001 | MO: Operador de maquinaria-equipo pesado, incl. leyes sociales |  |  |  |  | h | 1.25 | 4 | 20.97 | 83.88
0147060001 | MO: Operario incluye leyes sociales |  |  |  |  | h | 1 | 3.2 | 20.1 | 64.32
0147080001 | MO: Oficial incluye leyes sociales |  |  |  |  | h | 1 | 3.2 | 16.51 | 52.83
0147100001 | MO: Peon incluye leyes sociales |  |  |  |  | h | 2 | 6.4 | 14.85 | 95.04
304.88
Equipos
0337009001 | Herramientas complementarias (% MO) |  |  |  |  | %MO |  | 2 | 304.88 | 6.1
0348140001 | Camioneta pick-up 4x2 simple 1000 kg 90 HP |  |  |  |  | h | 0.25 | 0.8 | 38.67 | 30.94
0349190001 | Compresora neumática 76 HP 125 - 175 pcm. |  |  |  |  | h | 1 | 3.2 | 42.67 | 136.54
0349390001 | Martillo neumático 21 - 24 kg |  |  |  |  | h | 1 | 3.2 | 6.05 | 19.36
0349390055 | Cincel de corte-demolición para martillo neumático |  |  |  |  | h | 1 | 3.2 | 3.63 | 11.62
204.56
Subpartidas
010306051020 | Eliminación de desmonte R=20 km (Incluye pago por disposición final a centro autorizado) |  |  |  |  | m3 |  | 2.17 | 67.32 | 146.08
146.08
Partida | 01.04.02.03 |  | (010120043704-2043986-01) Demolición de buzón de mal estado, de 1,51 a 1,75 m de profundidad (incl. eliminacion desmonte en centro acopio autorizado)
Rendimiento | und/DIA | MO. | 2.25 | EQ. | 2.25 | Costo unitario directo por : und |  |  |  | 726.94
Código | Descripción Recurso |  |  |  |  | Unidad | Cuadrilla | Cantidad | Precio S/. | Parcial S/.
Mano de Obra
0147030001 | MO: Capataz incluye leyes sociales |  |  |  |  | h | 0.1 | 0.3556 | 27.54 | 9.79
0147050001 | MO: Operador de maquinaria-equipo pesado, incl. leyes sociales |  |  |  |  | h | 1.25 | 4.4444 | 20.97 | 93.2
0147060001 | MO: Operario incluye leyes sociales |  |  |  |  | h | 1 | 3.5556 | 20.1 | 71.47
0147080001 | MO: Oficial incluye leyes sociales |  |  |  |  | h | 1 | 3.5556 | 16.51 | 58.7
0147100001 | MO: Peon incluye leyes sociales |  |  |  |  | h | 2 | 7.1111 | 14.85 | 105.6
338.76
Equipos
0337009001 | Herramientas complementarias (% MO) |  |  |  |  | %MO |  | 2 | 338.76 | 6.78
0348140001 | Camioneta pick-up 4x2 simple 1000 kg 90 HP |  |  |  |  | h | 0.25 | 0.8889 | 38.67 | 34.37
0349190001 | Compresora neumática 76 HP 125 - 175 pcm. |  |  |  |  | h | 1 | 3.5556 | 42.67 | 151.72
0349390001 | Martillo neumático 21 - 24 kg |  |  |  |  | h | 1 | 3.5556 | 6.05 | 21.51
0349390055 | Cincel de corte-demolición para martillo neumático |  |  |  |  | h | 1 | 3.5556 | 3.63 | 12.91
227.29
Subpartidas
010306051020 | Eliminación de desmonte R=20 km (Incluye pago por disposición final a centro autorizado) |  |  |  |  | m3 |  | 2.39 | 67.32 | 160.89
160.89
Partida | 01.04.02.04 |  | (010120043705-2043986-01) Demolición de buzón de mal estado, de 1,76 a 2,00 m de profundidad (incl. eliminacion desmonte en centro acopio autorizado)
Rendimiento | und/DIA | MO. | 2 | EQ. | 2 | Costo unitario directo por : und |  |  |  | 812.51
Código | Descripción Recurso |  |  |  |  | Unidad | Cuadrilla | Cantidad | Precio S/. | Parcial S/.
Mano de Obra
0147030001 | MO: Capataz incluye leyes sociales |  |  |  |  | h | 0.1 | 0.4 | 27.54 | 11.02
0147050001 | MO: Operador de maquinaria-equipo pesado, incl. leyes sociales |  |  |  |  | h | 1.25 | 5 | 20.97 | 104.85
0147060001 | MO: Operario incluye leyes sociales |  |  |  |  | h | 1 | 4 | 20.1 | 80.4
0147080001 | MO: Oficial incluye leyes sociales |  |  |  |  | h | 1 | 4 | 16.51 | 66.04
0147100001 | MO: Peon incluye leyes sociales |  |  |  |  | h | 2 | 8 | 14.85 | 118.8
381.11
Equipos
0337009001 | Herramientas complementarias (% MO) |  |  |  |  | %MO |  | 2 | 381.11 | 7.62
0348140001 | Camioneta pick-up 4x2 simple 1000 kg 90 HP |  |  |  |  | h | 0.25 | 1 | 38.67 | 38.67
0349190001 | Compresora neumática 76 HP 125 - 175 pcm. |  |  |  |  | h | 1 | 4 | 42.67 | 170.68
0349390001 | Martillo neumático 21 - 24 kg |  |  |  |  | h | 1 | 4 | 6.05 | 24.2
0349390055 | Cincel de corte-demolición para martillo neumático |  |  |  |  | h | 1 | 4 | 3.63 | 14.52
255.69
Subpartidas
010306051020 | Eliminación de desmonte R=20 km (Incluye pago por disposición final a centro autorizado) |  |  |  |  | m3 |  | 2.61 | 67.32 | 175.71
175.71
Partida | 01.04.02.05 |  | (010120043706-2043986-01) Demolición de buzón de mal estado, de 2,01 a 2,50 m de profundidad (incl. eliminacion desmonte en centro acopio autorizado)
Rendimiento | und/DIA | MO. | 1.75 | EQ. | 1.75 | Costo unitario directo por : und |  |  |  | 924.34
Código | Descripción Recurso |  |  |  |  | Unidad | Cuadrilla | Cantidad | Precio S/. | Parcial S/.
Mano de Obra
0147030001 | MO: Capataz incluye leyes sociales |  |  |  |  | h | 0.1 | 0.4571 | 27.54 | 12.59
0147050001 | MO: Operador de maquinaria-equipo pesado, incl. leyes sociales |  |  |  |  | h | 1.25 | 5.7143 | 20.97 | 119.83
0147060001 | MO: Operario incluye leyes sociales |  |  |  |  | h | 1 | 4.5714 | 20.1 | 91.89
0147080001 | MO: Oficial incluye leyes sociales |  |  |  |  | h | 1 | 4.5714 | 16.51 | 75.47
0147100001 | MO: Peon incluye leyes sociales |  |  |  |  | h | 2 | 9.1429 | 14.85 | 135.77
435.55
Equipos
0337009001 | Herramientas complementarias (% MO) |  |  |  |  | %MO |  | 2 | 435.55 | 8.71
0348140001 | Camioneta pick-up 4x2 simple 1000 kg 90 HP |  |  |  |  | h | 0.25 | 1.1429 | 38.67 | 44.2
0349190001 | Compresora neumática 76 HP 125 - 175 pcm. |  |  |  |  | h | 1 | 4.5714 | 42.67 | 195.06
0349390001 | Martillo neumático 21 - 24 kg |  |  |  |  | h | 1 | 4.5714 | 6.05 | 27.66
0349390055 | Cincel de corte-demolición para martillo neumático |  |  |  |  | h | 1 | 4.5714 | 3.63 | 16.59
292.22
Subpartidas
010306051020 | Eliminación de desmonte R=20 km (Incluye pago por disposición final a centro autorizado) |  |  |  |  | m3 |  | 2.92 | 67.32 | 196.57
196.57
Partida | 01.04.02.06 |  | (010120043707-2043986-01) Demolición de buzón de mal estado, de 2,51 a 3,00 m de profundidad (incl. eliminacion desmonte en centro acopio autorizado)
Rendimiento | und/DIA | MO. | 1.5 | EQ. | 1.5 | Costo unitario directo por : und |  |  |  | 1075.26
Código | Descripción Recurso |  |  |  |  | Unidad | Cuadrilla | Cantidad | Precio S/. | Parcial S/.
Mano de Obra
0147030001 | MO: Capataz incluye leyes sociales |  |  |  |  | h | 0.1 | 0.5333 | 27.54 | 14.69
0147050001 | MO: Operador de maquinaria-equipo pesado, incl. leyes sociales |  |  |  |  | h | 1.25 | 6.6667 | 20.97 | 139.8
0147060001 | MO: Operario incluye leyes sociales |  |  |  |  | h | 1 | 5.3333 | 20.1 | 107.2
0147080001 | MO: Oficial incluye leyes sociales |  |  |  |  | h | 1 | 5.3333 | 16.51 | 88.05
0147100001 | MO: Peon incluye leyes sociales |  |  |  |  | h | 2 | 10.6667 | 14.85 | 158.4
508.14
Equipos
0337009001 | Herramientas complementarias (% MO) |  |  |  |  | %MO |  | 2 | 508.14 | 10.16
0348140001 | Camioneta pick-up 4x2 simple 1000 kg 90 HP |  |  |  |  | h | 0.25 | 1.3333 | 38.67 | 51.56
0349190001 | Compresora neumática 76 HP 125 - 175 pcm. |  |  |  |  | h | 1 | 5.3333 | 42.67 | 227.57
0349390001 | Martillo neumático 21 - 24 kg |  |  |  |  | h | 1 | 5.3333 | 6.05 | 32.27
0349390055 | Cincel de corte-demolición para martillo neumático |  |  |  |  | h | 1 | 5.3333 | 3.63 | 19.36
340.92
Subpartidas
010306051020 | Eliminación de desmonte R=20 km (Incluye pago por disposición final a centro autorizado) |  |  |  |  | m3 |  | 3.36 | 67.32 | 226.2
226.2
Partida | 01.04.02.07 |  | (0123100000a-2043986-01) Sellado de buzon existente con concreto fluido f'c=100kg/cm2
Rendimiento | m3/DIA | MO. | 9.7116 | EQ. | 9.7116 | Costo unitario directo por : m3 |  |  |  | 273.71
Código | Descripción Recurso |  |  |  |  | Unidad | Cuadrilla | Cantidad | Precio S/. | Parcial S/.
Subpartidas
010501010796 | Concreto pre-mezclado f'c 100 kg/cm2 p/ sellado de tuberia, buzon incl. Bombeo (C-PI) |  |  |  |  | m3 |  | 1.1337 | 241.43 | 273.71
273.71
Partida | 01.04.02.08 |  | (019001080193-2043986-03) buzon a anular, de 1.01 a 1.25 m de profundidad (inc. demolicion y eliminacion de losa)
Rendimiento | und/DIA | MO. | 4.0999 | EQ. | 2.05 | Costo unitario directo por : und |  |  |  | 194.69
Código | Descripción Recurso |  |  |  |  | Unidad | Cuadrilla | Cantidad | Precio S/. | Parcial S/.
Subpartidas
010120043097 | Demolición de losa de techo de concreto armado |  |  |  |  | m3 |  | 0.4903 | 139.28 | 68.29
010306051020 | Eliminación de desmonte R=20 km (Incluye pago por disposición final a centro autorizado) |  |  |  |  | m3 |  | 0.4903 | 67.32 | 33.01
019501010520 | Relleno compactado en terreno normal (zarandeado y/o escogido) a pulso |  |  |  |  | m3 |  | 1.3241 | 26.04 | 34.48
019501010755 | Preparación a pulso de la sub rasante de 15 cm prof. (incluye escarificado) |  |  |  |  | m2 |  | 1.9616 | 5.29 | 10.38
019501011506 | Carpeta t/rígida,concreto f'c 210 kg/cm2 e=15cm - 6"(P-I), c/empleo de mezcladora |  |  |  |  | m2 |  | 0.2942 | 60.73 | 17.87
019501020965 | Base de material granular compactada a pulso de 15 cm espesor |  |  |  |  | m2 |  | 1.9616 | 15.63 | 30.66
194.69
Partida | 01.04.02.09 |  | (019001080193-2043986-01) buzon a anular, de 1.26 a 1.50 m de profundidad (inc. demolicion y eliminacion de losa)
Rendimiento | und/DIA | MO. | 4 | EQ. | 2 | Costo unitario directo por : und |  |  |  | 199.57
Código | Descripción Recurso |  |  |  |  | Unidad | Cuadrilla | Cantidad | Precio S/. | Parcial S/.
Subpartidas
010120043097 | Demolición de losa de techo de concreto armado |  |  |  |  | m3 |  | 0.5026 | 139.28 | 70
010306051020 | Eliminación de desmonte R=20 km (Incluye pago por disposición final a centro autorizado) |  |  |  |  | m3 |  | 0.5026 | 67.32 | 33.84
019501010520 | Relleno compactado en terreno normal (zarandeado y/o escogido) a pulso |  |  |  |  | m3 |  | 1.3572 | 26.04 | 35.34
019501010755 | Preparación a pulso de la sub rasante de 15 cm prof. (incluye escarificado) |  |  |  |  | m2 |  | 2.0106 | 5.29 | 10.64
019501011506 | Carpeta t/rígida,concreto f'c 210 kg/cm2 e=15cm - 6"(P-I), c/empleo de mezcladora |  |  |  |  | m2 |  | 0.3016 | 60.73 | 18.32
019501020965 | Base de material granular compactada a pulso de 15 cm espesor |  |  |  |  | m2 |  | 2.0106 | 15.63 | 31.43
199.57
Partida | 01.04.02.10 |  | (019001080194-2043986-01) buzon a anular, de 1.51 a 1.75 m de profundidad (inc. demolicion y eliminacion de losa)
Rendimiento | und/DIA | MO. | 4 | EQ. | 2 | Costo unitario directo por : und |  |  |  | 206.93
Código | Descripción Recurso |  |  |  |  | Unidad | Cuadrilla | Cantidad | Precio S/. | Parcial S/.
Subpartidas
010120043097 | Demolición de losa de techo de concreto armado |  |  |  |  | m3 |  | 0.5026 | 139.28 | 70
010306051020 | Eliminación de desmonte R=20 km (Incluye pago por disposición final a centro autorizado) |  |  |  |  | m3 |  | 0.5026 | 67.32 | 33.84
019501010520 | Relleno compactado en terreno normal (zarandeado y/o escogido) a pulso |  |  |  |  | m3 |  | 1.6399 | 26.04 | 42.7
019501010755 | Preparación a pulso de la sub rasante de 15 cm prof. (incluye escarificado) |  |  |  |  | m2 |  | 2.0106 | 5.29 | 10.64
019501011506 | Carpeta t/rígida,concreto f'c 210 kg/cm2 e=15cm - 6"(P-I), c/empleo de mezcladora |  |  |  |  | m2 |  | 0.3016 | 60.73 | 18.32
019501020965 | Base de material granular compactada a pulso de 15 cm espesor |  |  |  |  | m2 |  | 2.0106 | 15.63 | 31.43
206.93
Partida | 01.04.02.11 |  | (019001080195-2043986-01) buzon a anular, de 1.76 a 2.00 m de profundidad (inc. demolicion y eliminacion de losa)
Rendimiento | und/DIA | MO. | 4 | EQ. | 2 | Costo unitario directo por : und |  |  |  | 214.29
Código | Descripción Recurso |  |  |  |  | Unidad | Cuadrilla | Cantidad | Precio S/. | Parcial S/.
Subpartidas
010120043097 | Demolición de losa de techo de concreto armado |  |  |  |  | m3 |  | 0.5026 | 139.28 | 70
010306051020 | Eliminación de desmonte R=20 km (Incluye pago por disposición final a centro autorizado) |  |  |  |  | m3 |  | 0.5026 | 67.32 | 33.84
019501010520 | Relleno compactado en terreno normal (zarandeado y/o escogido) a pulso |  |  |  |  | m3 |  | 1.9226 | 26.04 | 50.06
019501010755 | Preparación a pulso de la sub rasante de 15 cm prof. (incluye escarificado) |  |  |  |  | m2 |  | 2.0106 | 5.29 | 10.64
019501011506 | Carpeta t/rígida,concreto f'c 210 kg/cm2 e=15cm - 6"(P-I), c/empleo de mezcladora |  |  |  |  | m2 |  | 0.3016 | 60.73 | 18.32
019501020965 | Base de material granular compactada a pulso de 15 cm espesor |  |  |  |  | m2 |  | 2.0106 | 15.63 | 31.43
214.29
Partida | 01.04.02.12 |  | (019001080196-2043986-01) buzon a anular, de 2.01 a 2.50 m de profundidad (inc. demolicion y eliminacion de losa)
Rendimiento | und/DIA | MO. | 4 | EQ. | 2 | Costo unitario directo por : und |  |  |  | 229.02
Código | Descripción Recurso |  |  |  |  | Unidad | Cuadrilla | Cantidad | Precio S/. | Parcial S/.
Subpartidas
010120043097 | Demolición de losa de techo de concreto armado |  |  |  |  | m3 |  | 0.5026 | 139.28 | 70
010306051020 | Eliminación de desmonte R=20 km (Incluye pago por disposición final a centro autorizado) |  |  |  |  | m3 |  | 0.5026 | 67.32 | 33.84
019501010520 | Relleno compactado en terreno normal (zarandeado y/o escogido) a pulso |  |  |  |  | m3 |  | 2.4881 | 26.04 | 64.79
019501010755 | Preparación a pulso de la sub rasante de 15 cm prof. (incluye escarificado) |  |  |  |  | m2 |  | 2.0106 | 5.29 | 10.64
019501011506 | Carpeta t/rígida,concreto f'c 210 kg/cm2 e=15cm - 6"(P-I), c/empleo de mezcladora |  |  |  |  | m2 |  | 0.3016 | 60.73 | 18.32
019501020965 | Base de material granular compactada a pulso de 15 cm espesor |  |  |  |  | m2 |  | 2.0106 | 15.63 | 31.43
229.02
Partida | 01.04.02.13 |  | (01231000003-2043986-01) Sellado de tuberia existente CSN DN 250 con concreto fluido f'c=100kg/cm2
Rendimiento | m/DIA | MO. | 985.4223 | EQ. | 985.4223 | Costo unitario directo por : m |  |  |  | 17.72
Código | Descripción Recurso |  |  |  |  | Unidad | Cuadrilla | Cantidad | Precio S/. | Parcial S/.
Subpartidas
010501010796 | Concreto pre-mezclado f'c 100 kg/cm2 p/ sellado de tuberia, buzon incl. Bombeo (C-PI) |  |  |  |  | m3 |  | 0.0734 | 241.43 | 17.72
17.72
Partida | 01.05.01.01 |  | (014101010210-2043986-01) Excavac. zanja (máq.) p/tub. terr-normal DN 200 - 250 de 1,01 m a 1,25 m prof.
Rendimiento | m/DIA | MO. | 167.6 | EQ. | 167.6 | Costo unitario directo por : m |  |  |  | 7.71
Código | Descripción Recurso |  |  |  |  | Unidad | Cuadrilla | Cantidad | Precio S/. | Parcial S/.
Mano de Obra
0147030001 | MO: Capataz incluye leyes sociales |  |  |  |  | h | 0.1 | 0.0048 | 27.54 | 0.13
0147050001 | MO: Operador de maquinaria-equipo pesado, incl. leyes sociales |  |  |  |  | h | 1 | 0.0477 | 20.97 | 1
0147080001 | MO: Oficial incluye leyes sociales |  |  |  |  | h | 1 | 0.0477 | 16.51 | 0.79
0147100001 | MO: Peon incluye leyes sociales |  |  |  |  | h | 1 | 0.0477 | 14.85 | 0.71
2.63
Equipos
0337009001 | Herramientas complementarias (% MO) |  |  |  |  | %MO |  | 2 | 2.63 | 0.05
0349130050 | Cargador retroexcava dor 0,5-0,75Yd3 62HP |  |  |  |  | h | 1 | 0.0477 | 105.48 | 5.03
5.08
Partida | 01.05.01.02 |  | (014101010310-2043986-01) Excavac. zanja (máq.) p/tub. terr-normal DN 200 - 250 de 1,26 m a 1,50 m prof.
Rendimiento | m/DIA | MO. | 142.45 | EQ. | 142.45 | Costo unitario directo por : m |  |  |  | 9.94
Código | Descripción Recurso |  |  |  |  | Unidad | Cuadrilla | Cantidad | Precio S/. | Parcial S/.
Mano de Obra
0147030001 | MO: Capataz incluye leyes sociales |  |  |  |  | h | 0.1 | 0.0056 | 27.54 | 0.15
0147050001 | MO: Operador de maquinaria-equipo pesado, incl. leyes sociales |  |  |  |  | h | 1 | 0.0562 | 20.97 | 1.18
0147080001 | MO: Oficial incluye leyes sociales |  |  |  |  | h | 1 | 0.0562 | 16.51 | 0.93
0147100001 | MO: Peon incluye leyes sociales |  |  |  |  | h | 2 | 0.1123 | 14.85 | 1.67
3.93
Equipos
0337009001 | Herramientas complementarias (% MO) |  |  |  |  | %MO |  | 2 | 3.93 | 0.08
0349130050 | Cargador retroexcava dor 0,5-0,75Yd3 62HP |  |  |  |  | h | 1 | 0.0562 | 105.48 | 5.93
6.01
Partida | 01.05.01.03 |  | (014101010410-2043986-01) Excavac. zanja (máq.) p/tub. terr-normal DN 200 - 250 de 1,51 m a 1,75 m prof.
Rendimiento | m/DIA | MO. | 123.34 | EQ. | 123.34 | Costo unitario directo por : m |  |  |  | 10.49
Código | Descripción Recurso |  |  |  |  | Unidad | Cuadrilla | Cantidad | Precio S/. | Parcial S/.
Mano de Obra
0147030001 | MO: Capataz incluye leyes sociales |  |  |  |  | h | 0.1 | 0.0065 | 27.54 | 0.18
0147050001 | MO: Operador de maquinaria-equipo pesado, incl. leyes sociales |  |  |  |  | h | 1 | 0.0649 | 20.97 | 1.36
0147080001 | MO: Oficial incluye leyes sociales |  |  |  |  | h | 1 | 0.0649 | 16.51 | 1.07
0147100001 | MO: Peon incluye leyes sociales |  |  |  |  | h | 1 | 0.0649 | 14.85 | 0.96
3.57
Equipos
0337009001 | Herramientas complementarias (% MO) |  |  |  |  | %MO |  | 2 | 3.57 | 0.07
0349130050 | Cargador retroexcava dor 0,5-0,75Yd3 62HP |  |  |  |  | h | 1 | 0.0649 | 105.48 | 6.85
6.92
Partida | 01.05.01.04 |  | (014101010510-2043986-01) Excavac. zanja (máq.) p/tub. terr-normal DN 200 - 250 de 1,76 m a 2,00 m prof.
Rendimiento | m/DIA | MO. | 105.15 | EQ. | 105.15 | Costo unitario directo por : m |  |  |  | 12.31
Código | Descripción Recurso |  |  |  |  | Unidad | Cuadrilla | Cantidad | Precio S/. | Parcial S/.
Mano de Obra
0147030001 | MO: Capataz incluye leyes sociales |  |  |  |  | h | 0.1 | 0.0076 | 27.54 | 0.21
0147050001 | MO: Operador de maquinaria-equipo pesado, incl. leyes sociales |  |  |  |  | h | 1 | 0.0761 | 20.97 | 1.6
0147080001 | MO: Oficial incluye leyes sociales |  |  |  |  | h | 1 | 0.0761 | 16.51 | 1.26
0147100001 | MO: Peon incluye leyes sociales |  |  |  |  | h | 1 | 0.0761 | 14.85 | 1.13
4.2
Equipos
0337009001 | Herramientas complementarias (% MO) |  |  |  |  | %MO |  | 2 | 4.2 | 0.08
0349130050 | Cargador retroexcava dor 0,5-0,75Yd3 62HP |  |  |  |  | h | 1 | 0.0761 | 105.48 | 8.03
8.11
Partida | 01.05.01.05 |  | (014101010610-2043986-01) Excavac. zanja (máq.) p/tub. terr-normal DN 200 - 250 de 2,01 m a 2,50 m prof.
Rendimiento | m/DIA | MO. | 84.18 | EQ. | 84.18 | Costo unitario directo por : m |  |  |  | 15.35
Código | Descripción Recurso |  |  |  |  | Unidad | Cuadrilla | Cantidad | Precio S/. | Parcial S/.
Mano de Obra
0147030001 | MO: Capataz incluye leyes sociales |  |  |  |  | h | 0.1 | 0.0095 | 27.54 | 0.26
0147050001 | MO: Operador de maquinaria-equipo pesado, incl. leyes sociales |  |  |  |  | h | 1 | 0.095 | 20.97 | 1.99
0147080001 | MO: Oficial incluye leyes sociales |  |  |  |  | h | 1 | 0.095 | 16.51 | 1.57
0147100001 | MO: Peon incluye leyes sociales |  |  |  |  | h | 1 | 0.095 | 14.85 | 1.41
5.23
Equipos
0337009001 | Herramientas complementarias (% MO) |  |  |  |  | %MO |  | 2 | 5.23 | 0.1
0349130050 | Cargador retroexcava dor 0,5-0,75Yd3 62HP |  |  |  |  | h | 1 | 0.095 | 105.48 | 10.02
10.12
Partida | 01.05.01.06 |  | (014101010614-2043986-01) Excavac. zanja (máq.) p/tub. terr-normal DN 300 - 350 de 2,01 m a 2,50 m prof.
Rendimiento | m/DIA | MO. | 67.21 | EQ. | 67.21 | Costo unitario directo por : m |  |  |  | 19.24
Código | Descripción Recurso |  |  |  |  | Unidad | Cuadrilla | Cantidad | Precio S/. | Parcial S/.
Mano de Obra
0147030001 | MO: Capataz incluye leyes sociales |  |  |  |  | h | 0.1 | 0.0119 | 27.54 | 0.33
0147050001 | MO: Operador de maquinaria-equipo pesado, incl. leyes sociales |  |  |  |  | h | 1 | 0.119 | 20.97 | 2.5
0147080001 | MO: Oficial incluye leyes sociales |  |  |  |  | h | 1 | 0.119 | 16.51 | 1.96
0147100001 | MO: Peon incluye leyes sociales |  |  |  |  | h | 1 | 0.119 | 14.85 | 1.77
6.56
Equipos
0337009001 | Herramientas complementarias (% MO) |  |  |  |  | %MO |  | 2 | 6.56 | 0.13
0349130050 | Cargador retroexcava dor 0,5-0,75Yd3 62HP |  |  |  |  | h | 1 | 0.119 | 105.48 | 12.55
12.68
Partida | 01.05.01.07 |  | (014101010714-2043986-01) Excavac. zanja (máq.) p/tub. terr-normal DN 300 - 350 de 2,51 m a 3,00 m prof.
Rendimiento | m/DIA | MO. | 54.84 | EQ. | 54.84 | Costo unitario directo por : m |  |  |  | 23.59
Código | Descripción Recurso |  |  |  |  | Unidad | Cuadrilla | Cantidad | Precio S/. | Parcial S/.
Mano de Obra
0147030001 | MO: Capataz incluye leyes sociales |  |  |  |  | h | 0.1 | 0.0146 | 27.54 | 0.4
0147050001 | MO: Operador de maquinaria-equipo pesado, incl. leyes sociales |  |  |  |  | h | 1 | 0.1459 | 20.97 | 3.06
0147080001 | MO: Oficial incluye leyes sociales |  |  |  |  | h | 1 | 0.1459 | 16.51 | 2.41
0147100001 | MO: Peon incluye leyes sociales |  |  |  |  | h | 1 | 0.1459 | 14.85 | 2.17
8.04
Equipos
0337009001 | Herramientas complementarias (% MO) |  |  |  |  | %MO |  | 2 | 8.04 | 0.16
0349130050 | Cargador retroexcava dor 0,5-0,75Yd3 62HP |  |  |  |  | h | 1 | 0.1459 | 105.48 | 15.39
15.55
Partida | 01.05.01.08 |  | (010120065185-2043986-01) Entibado de madera para linea hasta 2.00 m de prof.
Rendimiento | m/DIA | MO. | 28 | EQ. | 28 | Costo unitario directo por : m |  |  |  | 98.08
Código | Descripción Recurso |  |  |  |  | Unidad | Cuadrilla | Cantidad | Precio S/. | Parcial S/.
Subpartidas
010120065111 | Tablaestacado contínuo de zanjas |  |  |  |  | m2 |  | 4 | 24.52 | 98.08
98.08
Partida | 01.05.01.09 |  | (010120065186-2043986-01) Entibado de madera para linea hasta 3.00 m de prof.
Rendimiento | m/DIA | MO. | 28 | EQ. | 28 | Costo unitario directo por : m |  |  |  | 104.21
Código | Descripción Recurso |  |  |  |  | Unidad | Cuadrilla | Cantidad | Precio S/. | Parcial S/.
Subpartidas
010120065111 | Tablaestacado contínuo de zanjas |  |  |  |  | m2 |  | 4.25 | 24.52 | 104.21
104.21
Partida | 01.05.01.10 |  | (014102010110-2043986-01) Refine y nivel de zanja terr-normal para tub. DN 200 - 250 para toda profund.
Rendimiento | m/DIA | MO. | 152.38 | EQ. | 152.38 | Costo unitario directo por : m |  |  |  | 1.74
Código | Descripción Recurso |  |  |  |  | Unidad | Cuadrilla | Cantidad | Precio S/. | Parcial S/.
Mano de Obra
0147030001 | MO: Capataz incluye leyes sociales |  |  |  |  | h | 0.1 | 0.0053 | 27.54 | 0.15
0147100001 | MO: Peon incluye leyes sociales |  |  |  |  | h | 2 | 0.105 | 14.85 | 1.56
1.71
Equipos
0337009001 | Herramientas complementarias (% MO) |  |  |  |  | %MO |  | 2 | 1.71 | 0.03
0.03
Partida | 01.05.01.11 |  | (014102010168-2043986-01) Refine y nivel de zanja terr-normal para tub. DN 300 - 350 para toda profund.
Rendimiento | m/DIA | MO. | 120 | EQ. | 120 | Costo unitario directo por : m |  |  |  | 2.2
Código | Descripción Recurso |  |  |  |  | Unidad | Cuadrilla | Cantidad | Precio S/. | Parcial S/.
Mano de Obra
0147030001 | MO: Capataz incluye leyes sociales |  |  |  |  | h | 0.1 | 0.0067 | 27.54 | 0.18
0147100001 | MO: Peon incluye leyes sociales |  |  |  |  | h | 2 | 0.1333 | 14.85 | 1.98
2.16
Equipos
0337009001 | Herramientas complementarias (% MO) |  |  |  |  | %MO |  | 2 | 2.16 | 0.04
0.04
Partida | 01.05.01.12 |  | (030301061524-2043986-01) Relleno comp. zanja(pulso) p/tub t-normal DN 200 - 250 de 1.01 m a 1.25 m prof.
Rendimiento | m/DIA | MO. | 70.95 | EQ. | 70.95 | Costo unitario directo por : m |  |  |  | 25.46
Código | Descripción Recurso |  |  |  |  | Unidad | Cuadrilla | Cantidad | Precio S/. | Parcial S/.
Mano de Obra
0147030001 | MO: Capataz incluye leyes sociales |  |  |  |  | h | 0.1 | 0.0113 | 27.54 | 0.31
0147050001 | MO: Operador de maquinaria-equipo pesado, incl. leyes sociales |  |  |  |  | h | 1 | 0.1128 | 20.97 | 2.37
0147100001 | MO: Peon incluye leyes sociales |  |  |  |  | h | 5 | 0.5638 | 14.85 | 8.37
11.05
Materiales
0239020010 | Agua, incluye transporte a pie de obra (Camión cisterna y Motobomba) |  |  |  |  | m3 |  | 0.057 | 10 | 0.57
0.57
Equipos
0337009001 | Herramientas complementarias (% MO) |  |  |  |  | %MO |  | 2 | 11.05 | 0.22
0349180007 | Compactadora vibrat. de plancha 7 HP |  |  |  |  | h | 1 | 0.1128 | 12.86 | 1.45
1.67
Subpartidas
019801030108 | Material de préstamo selecto "arena gruesa" (provisión y colocación) |  |  |  |  | m3 |  | 0.07 | 69.75 | 4.88
019801030114 | Material propio zarandeado"tipo selecto" (provisión y colocación) |  |  |  |  | m3 |  | 0.345 | 21.13 | 7.29
12.17
Partida | 01.05.01.13 |  | (014103050310-2043986-01) Relleno comp.zanja(pulso) p/tub t-normal DN 200 - 250 de 1,26 m a 1,50 m prof.
Rendimiento | m/DIA | MO. | 71.05 | EQ. | 71.05 | Costo unitario directo por : m |  |  |  | 25.36
Código | Descripción Recurso |  |  |  |  | Unidad | Cuadrilla | Cantidad | Precio S/. | Parcial S/.
Mano de Obra
0147030001 | MO: Capataz incluye leyes sociales |  |  |  |  | h | 0.1 | 0.0113 | 27.54 | 0.31
0147050001 | MO: Operador de maquinaria-equipo pesado, incl. leyes sociales |  |  |  |  | h | 1 | 0.1126 | 20.97 | 2.36
0147100001 | MO: Peon incluye leyes sociales |  |  |  |  | h | 5 | 0.563 | 14.85 | 8.36
11.03
Materiales
0239020010 | Agua, incluye transporte a pie de obra (Camión cisterna y Motobomba) |  |  |  |  | m3 |  | 0.049 | 10 | 0.49
0.49
Equipos
0337009001 | Herramientas complementarias (% MO) |  |  |  |  | %MO |  | 2 | 11.03 | 0.22
0349180007 | Compactadora vibrat. de plancha 7 HP |  |  |  |  | h | 1 | 0.1126 | 12.86 | 1.45
1.67
Subpartidas
019801030108 | Material de préstamo selecto "arena gruesa" (provisión y colocación) |  |  |  |  | m3 |  | 0.07 | 69.75 | 4.88
019801030114 | Material propio zarandeado"tipo selecto" (provisión y colocación) |  |  |  |  | m3 |  | 0.345 | 21.13 | 7.29
12.17
Partida | 01.05.01.14 |  | (014103050410-2043986-01) Relleno comp.zanja(pulso) p/tub t-normal DN 200 - 250 de 1,51 m a 1,75 m prof.
Rendimiento | m/DIA | MO. | 55.17 | EQ. | 55.17 | Costo unitario directo por : m |  |  |  | 29.09
Código | Descripción Recurso |  |  |  |  | Unidad | Cuadrilla | Cantidad | Precio S/. | Parcial S/.
Mano de Obra
0147030001 | MO: Capataz incluye leyes sociales |  |  |  |  | h | 0.1 | 0.0145 | 27.54 | 0.4
0147050001 | MO: Operador de maquinaria-equipo pesado, incl. leyes sociales |  |  |  |  | h | 1 | 0.145 | 20.97 | 3.04
0147100001 | MO: Peon incluye leyes sociales |  |  |  |  | h | 5 | 0.725 | 14.85 | 10.77
14.21
Materiales
0239020010 | Agua, incluye transporte a pie de obra (Camión cisterna y Motobomba) |  |  |  |  | m3 |  | 0.057 | 10 | 0.57
0.57
Equipos
0337009001 | Herramientas complementarias (% MO) |  |  |  |  | %MO |  | 2 | 14.21 | 0.28
0349180007 | Compactadora vibrat. de plancha 7 HP |  |  |  |  | h | 1 | 0.145 | 12.86 | 1.86
2.14
Subpartidas
019801030108 | Material de préstamo selecto "arena gruesa" (provisión y colocación) |  |  |  |  | m3 |  | 0.07 | 69.75 | 4.88
019801030114 | Material propio zarandeado"tipo selecto" (provisión y colocación) |  |  |  |  | m3 |  | 0.345 | 21.13 | 7.29
12.17
Partida | 01.05.01.15 |  | (014103050510-2043986-01) Relleno comp.zanja(pulso) p/tub t-normal DN 200 - 250 de 1,76 m a 2,00 m prof.
Rendimiento | m/DIA | MO. | 42.89 | EQ. | 42.89 | Costo unitario directo por : m |  |  |  | 33.88
Código | Descripción Recurso |  |  |  |  | Unidad | Cuadrilla | Cantidad | Precio S/. | Parcial S/.
Mano de Obra
0147030001 | MO: Capataz incluye leyes sociales |  |  |  |  | h | 0.1 | 0.0187 | 27.54 | 0.51
0147050001 | MO: Operador de maquinaria-equipo pesado, incl. leyes sociales |  |  |  |  | h | 1 | 0.1865 | 20.97 | 3.91
0147100001 | MO: Peon incluye leyes sociales |  |  |  |  | h | 5 | 0.9326 | 14.85 | 13.85
18.27
Materiales
0239020010 | Agua, incluye transporte a pie de obra (Camión cisterna y Motobomba) |  |  |  |  | m3 |  | 0.067 | 10 | 0.67
0.67
Equipos
0337009001 | Herramientas complementarias (% MO) |  |  |  |  | %MO |  | 2 | 18.27 | 0.37
0349180007 | Compactadora vibrat. de plancha 7 HP |  |  |  |  | h | 1 | 0.1865 | 12.86 | 2.4
2.77
Subpartidas
019801030108 | Material de préstamo selecto "arena gruesa" (provisión y colocación) |  |  |  |  | m3 |  | 0.07 | 69.75 | 4.88
019801030114 | Material propio zarandeado"tipo selecto" (provisión y colocación) |  |  |  |  | m3 |  | 0.345 | 21.13 | 7.29
12.17
Partida | 01.05.01.16 |  | (014103050610-2043986-01) Relleno comp.zanja(pulso) p/tub t-normal DN 200 - 250 de 2,01 m a 2,50 m prof.
Rendimiento | m/DIA | MO. | 31.08 | EQ. | 31.08 | Costo unitario directo por : m |  |  |  | 42.05
Código | Descripción Recurso |  |  |  |  | Unidad | Cuadrilla | Cantidad | Precio S/. | Parcial S/.
Mano de Obra
0147030001 | MO: Capataz incluye leyes sociales |  |  |  |  | h | 0.1 | 0.0257 | 27.54 | 0.71
0147050001 | MO: Operador de maquinaria-equipo pesado, incl. leyes sociales |  |  |  |  | h | 1 | 0.2574 | 20.97 | 5.4
0147100001 | MO: Peon incluye leyes sociales |  |  |  |  | h | 5 | 1.287 | 14.85 | 19.11
25.22
Materiales
0239020010 | Agua, incluye transporte a pie de obra (Camión cisterna y Motobomba) |  |  |  |  | m3 |  | 0.085 | 10 | 0.85
0.85
Equipos
0337009001 | Herramientas complementarias (% MO) |  |  |  |  | %MO |  | 2 | 25.22 | 0.5
0349180007 | Compactadora vibrat. de plancha 7 HP |  |  |  |  | h | 1 | 0.2574 | 12.86 | 3.31
3.81
Subpartidas
019801030108 | Material de préstamo selecto "arena gruesa" (provisión y colocación) |  |  |  |  | m3 |  | 0.07 | 69.75 | 4.88
019801030114 | Material propio zarandeado"tipo selecto" (provisión y colocación) |  |  |  |  | m3 |  | 0.345 | 21.13 | 7.29
12.17
Partida | 01.05.01.17 |  | (014103010614-2043986-01) Relleno comp.zanja (máq) p/tub. t-normal DN 300 - 350 de 2,01 m a 2,50 m prof.
Rendimiento | m/DIA | MO. | 215.68 | EQ. | 215.68 | Costo unitario directo por : m |  |  |  | 25.84
Código | Descripción Recurso |  |  |  |  | Unidad | Cuadrilla | Cantidad | Precio S/. | Parcial S/.
Mano de Obra
0147030001 | MO: Capataz incluye leyes sociales |  |  |  |  | h | 0.1 | 0.0037 | 27.54 | 0.1
0147050001 | MO: Operador de maquinaria-equipo pesado, incl. leyes sociales |  |  |  |  | h | 3 | 0.1113 | 20.97 | 2.33
0147100001 | MO: Peon incluye leyes sociales |  |  |  |  | h | 3 | 0.1113 | 14.85 | 1.65
4.08
Materiales
0239020010 | Agua, incluye transporte a pie de obra (Camión cisterna y Motobomba) |  |  |  |  | m3 |  | 0.103 | 10 | 1.03
1.03
Equipos
0337009001 | Herramientas complementarias (% MO) |  |  |  |  | %MO |  | 2 | 4.08 | 0.08
0349130011 | Cargador sob. llanta 80-95HP 1,5-1,75 Yd3 |  |  |  |  | h | 1 | 0.0371 | 121.61 | 4.51
0349180007 | Compactadora vibrat. de plancha 7 HP |  |  |  |  | h | 1 | 0.0371 | 12.86 | 0.48
0349580008 | Rodillo liso vibrat. 0,8-1,1 ton manual ó de control remoto |  |  |  |  | h | 1 | 0.0371 | 15.6 | 0.58
5.65
Subpartidas
019801030108 | Material de préstamo selecto "arena gruesa" (provisión y colocación) |  |  |  |  | m3 |  | 0.066 | 69.75 | 4.6
019801030114 | Material propio zarandeado"tipo selecto" (provisión y colocación) |  |  |  |  | m3 |  | 0.496 | 21.13 | 10.48
15.08
Partida | 01.05.01.18 |  | (014103010714-2043986-01) Relleno comp.zanja (máq) p/tub. t-normal DN 300 - 350 de 2,51 m a 3,00 m prof.
Rendimiento | m/DIA | MO. | 161.21 | EQ. | 161.21 | Costo unitario directo por : m |  |  |  | 30.96
Código | Descripción Recurso |  |  |  |  | Unidad | Cuadrilla | Cantidad | Precio S/. | Parcial S/.
Mano de Obra
0147030001 | MO: Capataz incluye leyes sociales |  |  |  |  | h | 0.1 | 0.005 | 27.54 | 0.14
0147050001 | MO: Operador de maquinaria-equipo pesado, incl. leyes sociales |  |  |  |  | h | 3 | 0.1489 | 20.97 | 3.12
0147100001 | MO: Peon incluye leyes sociales |  |  |  |  | h | 3 | 0.1489 | 14.85 | 2.21
5.47
Materiales
0239020010 | Agua, incluye transporte a pie de obra (Camión cisterna y Motobomba) |  |  |  |  | m3 |  | 0.128 | 10 | 1.28
1.28
Equipos
0337009001 | Herramientas complementarias (% MO) |  |  |  |  | %MO |  | 2 | 5.47 | 0.11
0349130011 | Cargador sob. llanta 80-95HP 1,5-1,75 Yd3 |  |  |  |  | h | 1 | 0.0496 | 121.61 | 6.03
0349180007 | Compactadora vibrat. de plancha 7 HP |  |  |  |  | h | 1 | 0.0496 | 12.86 | 0.64
0349580008 | Rodillo liso vibrat. 0,8-1,1 ton manual ó de control remoto |  |  |  |  | h | 1 | 0.0496 | 15.6 | 0.77
7.55
Subpartidas
019801030108 | Material de préstamo selecto "arena gruesa" (provisión y colocación) |  |  |  |  | m3 |  | 0.088 | 69.75 | 6.14
019801030114 | Material propio zarandeado"tipo selecto" (provisión y colocación) |  |  |  |  | m3 |  | 0.498 | 21.13 | 10.52
16.66
Partida | 01.05.01.19 |  | (014105200110-2043986-01) Elimin. desmonte(carg+v) t-normal D=20km p/tub. DN 200 - 250 para toda prof.
Rendimiento | m/DIA | MO. | 2080.92 | EQ. | 2080.92 | Costo unitario directo por : m |  |  |  | 8.55
Código | Descripción Recurso |  |  |  |  | Unidad | Cuadrilla | Cantidad | Precio S/. | Parcial S/.
Mano de Obra
0147030001 | MO: Capataz incluye leyes sociales |  |  |  |  | h | 0.1 | 0.0004 | 27.54 | 0.01
0147050001 | MO: Operador de maquinaria-equipo pesado, incl. leyes sociales |  |  |  |  | h | 8 | 0.0308 | 20.97 | 0.65
0147100001 | MO: Peon incluye leyes sociales |  |  |  |  | h | 4 | 0.0154 | 14.85 | 0.23
0.89
Equipos
0337009001 | Herramientas complementarias (% MO) |  |  |  |  | %MO |  | 2 | 0.89 | 0.02
0348100023 | Camión volquete 4x2 210 - 280 HP 8m3 |  |  |  |  | h | 7 | 0.0269 | 174.71 | 4.7
0349130011 | Cargador sob. llanta 80-95HP 1,5-1,75 Yd3 |  |  |  |  | h | 1 | 0.0038 | 121.61 | 0.46
5.18
Subcontratos
0401010108 | Autorización de centro de acopio para disposición final de residuos solidos (material desmonte no peligroso) |  |  |  |  | m3 |  | 0.138 | 18 | 2.48
2.48
Partida | 01.05.01.20 |  | (014105200114-2043986-01) Elimin. desmonte(carg+v) t-normal D=20km p/tub. DN 300 - 350 para toda prof.
Rendimiento | m/DIA | MO. | 1204.01 | EQ. | 1204.01 | Costo unitario directo por : m |  |  |  | 14.79
Código | Descripción Recurso |  |  |  |  | Unidad | Cuadrilla | Cantidad | Precio S/. | Parcial S/.
Mano de Obra
0147030001 | MO: Capataz incluye leyes sociales |  |  |  |  | h | 0.1 | 0.0007 | 27.54 | 0.02
0147050001 | MO: Operador de maquinaria-equipo pesado, incl. leyes sociales |  |  |  |  | h | 8 | 0.0532 | 20.97 | 1.12
0147100001 | MO: Peon incluye leyes sociales |  |  |  |  | h | 4 | 0.0266 | 14.85 | 0.4
1.54
Equipos
0337009001 | Herramientas complementarias (% MO) |  |  |  |  | %MO |  | 2 | 1.54 | 0.03
0348100023 | Camión volquete 4x2 210 - 280 HP 8m3 |  |  |  |  | h | 7 | 0.0465 | 174.71 | 8.12
0349130011 | Cargador sob. llanta 80-95HP 1,5-1,75 Yd3 |  |  |  |  | h | 0.9999 | 0.0066 | 121.61 | 0.8
8.95
Subcontratos
0401010108 | Autorización de centro de acopio para disposición final de residuos solidos (material desmonte no peligroso) |  |  |  |  | m3 |  | 0.239 | 18 | 4.3
4.3
Partida | 01.05.01.21 |  | (010120081138-2043986-01) Desmontaje y retiro de tuberia CSN DN 200 - 250 mm
Rendimiento | m/DIA | MO. | 120 | EQ. | 120 | Costo unitario directo por : m |  |  |  | 2.64
Código | Descripción Recurso |  |  |  |  | Unidad | Cuadrilla | Cantidad | Precio S/. | Parcial S/.
Mano de Obra
0147030001 | MO: Capataz incluye leyes sociales |  |  |  |  | h | 0.1 | 0.0067 | 27.54 | 0.18
0147060001 | MO: Operario incluye leyes sociales |  |  |  |  | h | 1 | 0.0667 | 20.1 | 1.34
0147100001 | MO: Peon incluye leyes sociales |  |  |  |  | h | 1 | 0.0667 | 14.85 | 0.99
2.51
Equipos
0337009001 | Herramientas complementarias (% MO) |  |  |  |  | %MO |  | 5 | 2.51 | 0.13
0.13
Partida | 01.05.01.22 |  | (010120081142-2043986-01) Desmontaje y retiro de tuberia CSN DN 300 - 350 mm
Rendimiento | m/DIA | MO. | 120 | EQ. | 120 | Costo unitario directo por : m |  |  |  | 2.64
Código | Descripción Recurso |  |  |  |  | Unidad | Cuadrilla | Cantidad | Precio S/. | Parcial S/.
Mano de Obra
0147030001 | MO: Capataz incluye leyes sociales |  |  |  |  | h | 0.1 | 0.0067 | 27.54 | 0.18
0147060001 | MO: Operario incluye leyes sociales |  |  |  |  | h | 1 | 0.0667 | 20.1 | 1.34
0147100001 | MO: Peon incluye leyes sociales |  |  |  |  | h | 1 | 0.0667 | 14.85 | 0.99
2.51
Equipos
0337009001 | Herramientas complementarias (% MO) |  |  |  |  | %MO |  | 5 | 2.51 | 0.13
0.13
Partida | 01.05.01.23 |  | (010306011020-2043986-01) Eliminación de desmonte en terreno normal R=20 km con maquinaria (incluye pago por disposicion final material peligroso)
Rendimiento | m3/DIA | MO. | 288 | EQ. | 288 | Costo unitario directo por : m3 |  |  |  | 67.32
Código | Descripción Recurso |  |  |  |  | Unidad | Cuadrilla | Cantidad | Precio S/. | Parcial S/.
Mano de Obra
0147030001 | MO: Capataz incluye leyes sociales |  |  |  |  | h | 0.1 | 0.0028 | 27.54 | 0.08
0147050001 | MO: Operador de maquinaria-equipo pesado, incl. leyes sociales |  |  |  |  | h | 8 | 0.2222 | 20.97 | 4.66
0147100001 | MO: Peon incluye leyes sociales |  |  |  |  | h | 2 | 0.0556 | 14.85 | 0.83
5.57
Equipos
0337009001 | Herramientas complementarias (% MO) |  |  |  |  | %MO |  | 2 | 5.57 | 0.11
0348100023 | Camión volquete 4x2 210 - 280 HP 8m3 |  |  |  |  | h | 7 | 0.1944 | 174.71 | 33.96
0349130011 | Cargador sob. llanta 80-95HP 1,5-1,75 Yd3 |  |  |  |  | h | 1 | 0.0278 | 121.61 | 3.38
37.45
Subcontratos
0401010021 | Autorización de centro de acopio para disposición final de residuos solidos (Tuberias de concreto p/desague) |  |  |  |  | m3 |  | 1.35 | 18 | 24.3
24.3
Partida | 01.05.02.01 |  | (010120060103-2043986-01) Proteccion de redes existentes
Rendimiento | und/DIA | MO. | 12 | EQ. | 12 | Costo unitario directo por : und |  |  |  | 28.35
Código | Descripción Recurso |  |  |  |  | Unidad | Cuadrilla | Cantidad | Precio S/. | Parcial S/.
Mano de Obra
0147030001 | MO: Capataz incluye leyes sociales |  |  |  |  | h | 0.1 | 0.0667 | 27.54 | 1.84
0147060001 | MO: Operario incluye leyes sociales |  |  |  |  | h | 1 | 0.6667 | 20.1 | 13.4
0147100001 | MO: Peon incluye leyes sociales |  |  |  |  | h | 1 | 0.6667 | 14.85 | 9.9
25.14
Materiales
0202030008 | Alambre negro N° 8 |  |  |  |  | kg |  | 0.55 | 2.59 | 1.42
0202063000 | Clavo c/cabeza para madera (promedio) |  |  |  |  | kg |  | 0.005 | 3.22 | 0.02
0243270001 | Madera para encofrado y carpintería |  |  |  |  | p2 |  | 0.333 | 3.8 | 1.27
2.71
Equipos
0337009001 | Herramientas complementarias (% MO) |  |  |  |  | %MO |  | 2 | 25.14 | 0.5
0.5
Partida | 01.05.02.02 |  | (010120060185-2043986-01) Proteccion de postes para alumbrado - telefono
Rendimiento | und/DIA | MO. | 8 | EQ. | 8 | Costo unitario directo por : und |  |  |  | 144.95
Código | Descripción Recurso |  |  |  |  | Unidad | Cuadrilla | Cantidad | Precio S/. | Parcial S/.
Mano de Obra
0147030001 | MO: Capataz incluye leyes sociales |  |  |  |  | h | 0.1 | 0.1 | 27.54 | 2.75
0147060001 | MO: Operario incluye leyes sociales |  |  |  |  | h | 1 | 1 | 20.1 | 20.1
0147080001 | MO: Oficial incluye leyes sociales |  |  |  |  | h | 1 | 1 | 16.51 | 16.51
0147100001 | MO: Peon incluye leyes sociales |  |  |  |  | h | 2 | 2 | 14.85 | 29.7
69.06
Materiales
0202030008 | Alambre negro N° 8 |  |  |  |  | kg |  | 1.5 | 2.59 | 3.89
0202063000 | Clavo c/cabeza para madera (promedio) |  |  |  |  | kg |  | 0.1 | 3.22 | 0.32
0243270001 | Madera para encofrado y carpintería |  |  |  |  | p2 |  | 18.5 | 3.8 | 70.3
74.51
Equipos
0337009001 | Herramientas complementarias (% MO) |  |  |  |  | %MO |  | 2 | 69.06 | 1.38
1.38
Partida | 01.05.02.03 |  | (014101050310-2043986-01) Excav. zanja (pulso) p/tub. terr-normal DN 200 - 250 de 1,26 m a 1,50 m prof.
Rendimiento | m/DIA | MO. | 33.46 | EQ. | 33.46 | Costo unitario directo por : m |  |  |  | 36.88
Código | Descripción Recurso |  |  |  |  | Unidad | Cuadrilla | Cantidad | Precio S/. | Parcial S/.
Mano de Obra
0147030001 | MO: Capataz incluye leyes sociales |  |  |  |  | h | 0.1 | 0.0239 | 27.54 | 0.66
0147100001 | MO: Peon incluye leyes sociales |  |  |  |  | h | 10 | 2.3909 | 14.85 | 35.5
36.16
Equipos
0337009001 | Herramientas complementarias (% MO) |  |  |  |  | %MO |  | 2 | 36.16 | 0.72
0.72
Partida | 01.05.02.04 |  | (014101050410-2043986-01) Excav. zanja (pulso) p/tub. terr-normal DN 200 - 250 de 1,51 m a 1,75 m prof.
Rendimiento | m/DIA | MO. | 24.83 | EQ. | 24.83 | Costo unitario directo por : m |  |  |  | 49.71
Código | Descripción Recurso |  |  |  |  | Unidad | Cuadrilla | Cantidad | Precio S/. | Parcial S/.
Mano de Obra
0147030001 | MO: Capataz incluye leyes sociales |  |  |  |  | h | 0.1 | 0.0322 | 27.54 | 0.89
0147100001 | MO: Peon incluye leyes sociales |  |  |  |  | h | 10 | 3.2219 | 14.85 | 47.85
48.74
Equipos
0337009001 | Herramientas complementarias (% MO) |  |  |  |  | %MO |  | 2 | 48.74 | 0.97
0.97
Partida | 01.05.02.05 |  | (014101050510-2043986-01) Excav. zanja (pulso) p/tub. terr-normal DN 200 - 250 de 1,76 m a 2,00 m prof.
Rendimiento | m/DIA | MO. | 25 | EQ. | 25 | Costo unitario directo por : m |  |  |  | 49.37
Código | Descripción Recurso |  |  |  |  | Unidad | Cuadrilla | Cantidad | Precio S/. | Parcial S/.
Mano de Obra
0147030001 | MO: Capataz incluye leyes sociales |  |  |  |  | h | 0.1 | 0.032 | 27.54 | 0.88
0147100001 | MO: Peon incluye leyes sociales |  |  |  |  | h | 10 | 3.2 | 14.85 | 47.52
48.4
Equipos
0337009001 | Herramientas complementarias (% MO) |  |  |  |  | %MO |  | 2 | 48.4 | 0.97
0.97
Partida | 01.05.02.06 |  | (014101050610-2043986-01) Excav. zanja (pulso) p/tub. terr-normal DN 200 - 250 de 2,01 m a 2,50 m prof.
Rendimiento | m/DIA | MO. | 14.12 | EQ. | 14.12 | Costo unitario directo por : m |  |  |  | 87.41
Código | Descripción Recurso |  |  |  |  | Unidad | Cuadrilla | Cantidad | Precio S/. | Parcial S/.
Mano de Obra
0147030001 | MO: Capataz incluye leyes sociales |  |  |  |  | h | 0.1 | 0.0567 | 27.54 | 1.56
0147100001 | MO: Peon incluye leyes sociales |  |  |  |  | h | 10 | 5.6657 | 14.85 | 84.14
85.7
Equipos
0337009001 | Herramientas complementarias (% MO) |  |  |  |  | %MO |  | 2 | 85.7 | 1.71
1.71
Partida | 01.05.02.07 |  | (014101050710-2043986-01) Excav. zanja (pulso) p/tub. terr-normal DN 200 - 250 de 2,51 m a 3,00 m prof.
Rendimiento | m/DIA | MO. | 11.4 | EQ. | 11.4 | Costo unitario directo por : m |  |  |  | 108.26
Código | Descripción Recurso |  |  |  |  | Unidad | Cuadrilla | Cantidad | Precio S/. | Parcial S/.
Mano de Obra
0147030001 | MO: Capataz incluye leyes sociales |  |  |  |  | h | 0.1 | 0.0702 | 27.54 | 1.93
0147100001 | MO: Peon incluye leyes sociales |  |  |  |  | h | 10 | 7.0175 | 14.85 | 104.21
106.14
Equipos
0337009001 | Herramientas complementarias (% MO) |  |  |  |  | %MO |  | 2 | 106.14 | 2.12
2.12
Partida | 01.05.02.08 |  | (014101050614-2043986-01) Excav. zanja (pulso) p/tub. terr-normal DN 300 - 350 de 2,01 m a 2,50 m prof.
Rendimiento | m/DIA | MO. | 11.28 | EQ. | 11.28 | Costo unitario directo por : m |  |  |  | 109.42
Código | Descripción Recurso |  |  |  |  | Unidad | Cuadrilla | Cantidad | Precio S/. | Parcial S/.
Mano de Obra
0147030001 | MO: Capataz incluye leyes sociales |  |  |  |  | h | 0.1 | 0.0709 | 27.54 | 1.95
0147100001 | MO: Peon incluye leyes sociales |  |  |  |  | h | 10 | 7.0922 | 14.85 | 105.32
107.27
Equipos
0337009001 | Herramientas complementarias (% MO) |  |  |  |  | %MO |  | 2 | 107.27 | 2.15
2.15
Partida | 01.05.02.09 |  | (010120065185-2043986-01) Entibado de madera para linea hasta 2.00 m de prof.
Rendimiento | m/DIA | MO. | 28 | EQ. | 28 | Costo unitario directo por : m |  |  |  | 98.08
Código | Descripción Recurso |  |  |  |  | Unidad | Cuadrilla | Cantidad | Precio S/. | Parcial S/.
Subpartidas
010120065111 | Tablaestacado contínuo de zanjas |  |  |  |  | m2 |  | 4 | 24.52 | 98.08
98.08
Partida | 01.05.02.10 |  | (010120065186-2043986-01) Entibado de madera para linea hasta 3.00 m de prof.
Rendimiento | m/DIA | MO. | 28 | EQ. | 28 | Costo unitario directo por : m |  |  |  | 104.21
Código | Descripción Recurso |  |  |  |  | Unidad | Cuadrilla | Cantidad | Precio S/. | Parcial S/.
Subpartidas
010120065111 | Tablaestacado contínuo de zanjas |  |  |  |  | m2 |  | 4.25 | 24.52 | 104.21
104.21
Partida | 01.05.02.11 |  | (014102010110-2043986-01) Refine y nivel de zanja terr-normal para tub. DN 200 - 250 para toda profund.
Rendimiento | m/DIA | MO. | 152.38 | EQ. | 152.38 | Costo unitario directo por : m |  |  |  | 1.74
Código | Descripción Recurso |  |  |  |  | Unidad | Cuadrilla | Cantidad | Precio S/. | Parcial S/.
Mano de Obra
0147030001 | MO: Capataz incluye leyes sociales |  |  |  |  | h | 0.1 | 0.0053 | 27.54 | 0.15
0147100001 | MO: Peon incluye leyes sociales |  |  |  |  | h | 2 | 0.105 | 14.85 | 1.56
1.71
Equipos
0337009001 | Herramientas complementarias (% MO) |  |  |  |  | %MO |  | 2 | 1.71 | 0.03
0.03
Partida | 01.05.02.12 |  | (014102010114-2043986-01) Refine y nivel de zanja terr-normal para tub. DN 300 - 350 para toda profund.
Rendimiento | m/DIA | MO. | 125.98 | EQ. | 125.98 | Costo unitario directo por : m |  |  |  | 2.11
Código | Descripción Recurso |  |  |  |  | Unidad | Cuadrilla | Cantidad | Precio S/. | Parcial S/.
Mano de Obra
0147030001 | MO: Capataz incluye leyes sociales |  |  |  |  | h | 0.1 | 0.0064 | 27.54 | 0.18
0147100001 | MO: Peon incluye leyes sociales |  |  |  |  | h | 2 | 0.127 | 14.85 | 1.89
2.07
Equipos
0337009001 | Herramientas complementarias (% MO) |  |  |  |  | %MO |  | 2 | 2.07 | 0.04
0.04
Partida | 01.05.02.13 |  | (014103050310-2043986-01) Relleno comp.zanja(pulso) p/tub t-normal DN 200 - 250 de 1,26 m a 1,50 m prof.
Rendimiento | m/DIA | MO. | 71.05 | EQ. | 71.05 | Costo unitario directo por : m |  |  |  | 25.36
Código | Descripción Recurso |  |  |  |  | Unidad | Cuadrilla | Cantidad | Precio S/. | Parcial S/.
Mano de Obra
0147030001 | MO: Capataz incluye leyes sociales |  |  |  |  | h | 0.1 | 0.0113 | 27.54 | 0.31
0147050001 | MO: Operador de maquinaria-equipo pesado, incl. leyes sociales |  |  |  |  | h | 1 | 0.1126 | 20.97 | 2.36
0147100001 | MO: Peon incluye leyes sociales |  |  |  |  | h | 5 | 0.563 | 14.85 | 8.36
11.03
Materiales
0239020010 | Agua, incluye transporte a pie de obra (Camión cisterna y Motobomba) |  |  |  |  | m3 |  | 0.049 | 10 | 0.49
0.49
Equipos
0337009001 | Herramientas complementarias (% MO) |  |  |  |  | %MO |  | 2 | 11.03 | 0.22
0349180007 | Compactadora vibrat. de plancha 7 HP |  |  |  |  | h | 1 | 0.1126 | 12.86 | 1.45
1.67
Subpartidas
019801030108 | Material de préstamo selecto "arena gruesa" (provisión y colocación) |  |  |  |  | m3 |  | 0.07 | 69.75 | 4.88
019801030114 | Material propio zarandeado"tipo selecto" (provisión y colocación) |  |  |  |  | m3 |  | 0.345 | 21.13 | 7.29
12.17
Partida | 01.05.02.14 |  | (014103050410-2043986-01) Relleno comp.zanja(pulso) p/tub t-normal DN 200 - 250 de 1,51 m a 1,75 m prof.
Rendimiento | m/DIA | MO. | 55.17 | EQ. | 55.17 | Costo unitario directo por : m |  |  |  | 29.09
Código | Descripción Recurso |  |  |  |  | Unidad | Cuadrilla | Cantidad | Precio S/. | Parcial S/.
Mano de Obra
0147030001 | MO: Capataz incluye leyes sociales |  |  |  |  | h | 0.1 | 0.0145 | 27.54 | 0.4
0147050001 | MO: Operador de maquinaria-equipo pesado, incl. leyes sociales |  |  |  |  | h | 1 | 0.145 | 20.97 | 3.04
0147100001 | MO: Peon incluye leyes sociales |  |  |  |  | h | 5 | 0.725 | 14.85 | 10.77
14.21
Materiales
0239020010 | Agua, incluye transporte a pie de obra (Camión cisterna y Motobomba) |  |  |  |  | m3 |  | 0.057 | 10 | 0.57
0.57
Equipos
0337009001 | Herramientas complementarias (% MO) |  |  |  |  | %MO |  | 2 | 14.21 | 0.28
0349180007 | Compactadora vibrat. de plancha 7 HP |  |  |  |  | h | 1 | 0.145 | 12.86 | 1.86
2.14
Subpartidas
019801030108 | Material de préstamo selecto "arena gruesa" (provisión y colocación) |  |  |  |  | m3 |  | 0.07 | 69.75 | 4.88
019801030114 | Material propio zarandeado"tipo selecto" (provisión y colocación) |  |  |  |  | m3 |  | 0.345 | 21.13 | 7.29
12.17
Partida | 01.05.02.15 |  | (014103050510-2043986-01) Relleno comp.zanja(pulso) p/tub t-normal DN 200 - 250 de 1,76 m a 2,00 m prof.
Rendimiento | m/DIA | MO. | 42.89 | EQ. | 42.89 | Costo unitario directo por : m |  |  |  | 33.88
Código | Descripción Recurso |  |  |  |  | Unidad | Cuadrilla | Cantidad | Precio S/. | Parcial S/.
Mano de Obra
0147030001 | MO: Capataz incluye leyes sociales |  |  |  |  | h | 0.1 | 0.0187 | 27.54 | 0.51
0147050001 | MO: Operador de maquinaria-equipo pesado, incl. leyes sociales |  |  |  |  | h | 1 | 0.1865 | 20.97 | 3.91
0147100001 | MO: Peon incluye leyes sociales |  |  |  |  | h | 5 | 0.9326 | 14.85 | 13.85
18.27
Materiales
0239020010 | Agua, incluye transporte a pie de obra (Camión cisterna y Motobomba) |  |  |  |  | m3 |  | 0.067 | 10 | 0.67
0.67
Equipos
0337009001 | Herramientas complementarias (% MO) |  |  |  |  | %MO |  | 2 | 18.27 | 0.37
0349180007 | Compactadora vibrat. de plancha 7 HP |  |  |  |  | h | 1 | 0.1865 | 12.86 | 2.4
2.77
Subpartidas
019801030108 | Material de préstamo selecto "arena gruesa" (provisión y colocación) |  |  |  |  | m3 |  | 0.07 | 69.75 | 4.88
019801030114 | Material propio zarandeado"tipo selecto" (provisión y colocación) |  |  |  |  | m3 |  | 0.345 | 21.13 | 7.29
12.17
Partida | 01.05.02.16 |  | (014103050610-2043986-01) Relleno comp.zanja(pulso) p/tub t-normal DN 200 - 250 de 2,01 m a 2,50 m prof.
Rendimiento | m/DIA | MO. | 31.08 | EQ. | 31.08 | Costo unitario directo por : m |  |  |  | 42.05
Código | Descripción Recurso |  |  |  |  | Unidad | Cuadrilla | Cantidad | Precio S/. | Parcial S/.
Mano de Obra
0147030001 | MO: Capataz incluye leyes sociales |  |  |  |  | h | 0.1 | 0.0257 | 27.54 | 0.71
0147050001 | MO: Operador de maquinaria-equipo pesado, incl. leyes sociales |  |  |  |  | h | 1 | 0.2574 | 20.97 | 5.4
0147100001 | MO: Peon incluye leyes sociales |  |  |  |  | h | 5 | 1.287 | 14.85 | 19.11
25.22
Materiales
0239020010 | Agua, incluye transporte a pie de obra (Camión cisterna y Motobomba) |  |  |  |  | m3 |  | 0.085 | 10 | 0.85
0.85
Equipos
0337009001 | Herramientas complementarias (% MO) |  |  |  |  | %MO |  | 2 | 25.22 | 0.5
0349180007 | Compactadora vibrat. de plancha 7 HP |  |  |  |  | h | 1 | 0.2574 | 12.86 | 3.31
3.81
Subpartidas
019801030108 | Material de préstamo selecto "arena gruesa" (provisión y colocación) |  |  |  |  | m3 |  | 0.07 | 69.75 | 4.88
019801030114 | Material propio zarandeado"tipo selecto" (provisión y colocación) |  |  |  |  | m3 |  | 0.345 | 21.13 | 7.29
12.17
Partida | 01.05.02.17 |  | (014103050710-2043986-01) Relleno comp.zanja(pulso) p/tub t-normal DN 200 - 250 de 2,51 m a 3,00 m prof.
Rendimiento | m/DIA | MO. | 23.39 | EQ. | 23.39 | Costo unitario directo por : m |  |  |  | 51.8
Código | Descripción Recurso |  |  |  |  | Unidad | Cuadrilla | Cantidad | Precio S/. | Parcial S/.
Mano de Obra
0147030001 | MO: Capataz incluye leyes sociales |  |  |  |  | h | 0.1 | 0.0342 | 27.54 | 0.94
0147050001 | MO: Operador de maquinaria-equipo pesado, incl. leyes sociales |  |  |  |  | h | 1 | 0.342 | 20.97 | 7.17
0147100001 | MO: Peon incluye leyes sociales |  |  |  |  | h | 5 | 1.7101 | 14.85 | 25.39
33.5
Materiales
0239020010 | Agua, incluye transporte a pie de obra (Camión cisterna y Motobomba) |  |  |  |  | m3 |  | 0.106 | 10 | 1.06
1.06
Equipos
0337009001 | Herramientas complementarias (% MO) |  |  |  |  | %MO |  | 2 | 33.5 | 0.67
0349180007 | Compactadora vibrat. de plancha 7 HP |  |  |  |  | h | 1 | 0.342 | 12.86 | 4.4
5.07
Subpartidas
019801030108 | Material de préstamo selecto "arena gruesa" (provisión y colocación) |  |  |  |  | m3 |  | 0.07 | 69.75 | 4.88
019801030114 | Material propio zarandeado"tipo selecto" (provisión y colocación) |  |  |  |  | m3 |  | 0.345 | 21.13 | 7.29
12.17
Partida | 01.05.02.18 |  | (014103050710-2043986-03) Relleno comp.zanja(pulso) p/tub t-normal DN 300 - 350 de 2,01 m a 2,50 m prof.
Rendimiento | m/DIA | MO. | 23.39 | EQ. | 23.39 | Costo unitario directo por : m |  |  |  | 51.8
Código | Descripción Recurso |  |  |  |  | Unidad | Cuadrilla | Cantidad | Precio S/. | Parcial S/.
Mano de Obra
0147030001 | MO: Capataz incluye leyes sociales |  |  |  |  | h | 0.1 | 0.0342 | 27.54 | 0.94
0147050001 | MO: Operador de maquinaria-equipo pesado, incl. leyes sociales |  |  |  |  | h | 1 | 0.342 | 20.97 | 7.17
0147100001 | MO: Peon incluye leyes sociales |  |  |  |  | h | 5 | 1.7101 | 14.85 | 25.39
33.5
Materiales
0239020010 | Agua, incluye transporte a pie de obra (Camión cisterna y Motobomba) |  |  |  |  | m3 |  | 0.106 | 10 | 1.06
1.06
Equipos
0337009001 | Herramientas complementarias (% MO) |  |  |  |  | %MO |  | 2 | 33.5 | 0.67
0349180007 | Compactadora vibrat. de plancha 7 HP |  |  |  |  | h | 1 | 0.342 | 12.86 | 4.4
5.07
Subpartidas
019801030108 | Material de préstamo selecto "arena gruesa" (provisión y colocación) |  |  |  |  | m3 |  | 0.07 | 69.75 | 4.88
019801030114 | Material propio zarandeado"tipo selecto" (provisión y colocación) |  |  |  |  | m3 |  | 0.345 | 21.13 | 7.29
12.17
Partida | 01.05.02.19 |  | (014104010510-2043986-01) Acarreo de desmonte (pulso) p/tub.DN 200 - 250 mm t. normal en zona aledaña durante la excavación
Rendimiento | m/DIA | MO. | 16 | EQ. | 16 | Costo unitario directo por : m |  |  |  | 8.99
Código | Descripción Recurso |  |  |  |  | Unidad | Cuadrilla | Cantidad | Precio S/. | Parcial S/.
Mano de Obra
0147030001 | MO: Capataz incluye leyes sociales |  |  |  |  | h | 0.1 | 0.05 | 27.54 | 1.38
0147100001 | MO: Peon incluye leyes sociales |  |  |  |  | h | 1 | 0.5 | 14.85 | 7.43
8.81
Equipos
0337009001 | Herramientas complementarias (% MO) |  |  |  |  | %MO |  | 2 | 8.81 | 0.18
0.18
Partida | 01.05.02.20 |  | (014104010510-2043986-01) Acarreo de desmonte (pulso) p/tub.DN 200 - 250 mm t. normal en zona aledaña para el relleno
Rendimiento | m/DIA | MO. | 16 | EQ. | 16 | Costo unitario directo por : m |  |  |  | 8.99
Código | Descripción Recurso |  |  |  |  | Unidad | Cuadrilla | Cantidad | Precio S/. | Parcial S/.
Mano de Obra
0147030001 | MO: Capataz incluye leyes sociales |  |  |  |  | h | 0.1 | 0.05 | 27.54 | 1.38
0147100001 | MO: Peon incluye leyes sociales |  |  |  |  | h | 1 | 0.5 | 14.85 | 7.43
8.81
Equipos
0337009001 | Herramientas complementarias (% MO) |  |  |  |  | %MO |  | 2 | 8.81 | 0.18
0.18
Partida | 01.05.02.21 |  | (014104010514-2043986-01) Acarreo de desmonte (pulso) p/tub.DN 300 - 350 mm t. normal en zona aledaña durante la excavación
Rendimiento | m/DIA | MO. | 15.5 | EQ. | 15.5 | Costo unitario directo por : m |  |  |  | 9.26
Código | Descripción Recurso |  |  |  |  | Unidad | Cuadrilla | Cantidad | Precio S/. | Parcial S/.
Mano de Obra
0147030001 | MO: Capataz incluye leyes sociales |  |  |  |  | h | 0.1 | 0.0516 | 27.54 | 1.42
0147100001 | MO: Peon incluye leyes sociales |  |  |  |  | h | 1 | 0.5161 | 14.85 | 7.66
9.08
Equipos
0337009001 | Herramientas complementarias (% MO) |  |  |  |  | %MO |  | 2 | 9.08 | 0.18
0.18
Partida | 01.05.02.22 |  | (014104010514-2043986-01) Acarreo de desmonte (pulso) p/tub.DN 300 - 350 mm t. normal en zona aledaña para el relleno
Rendimiento | m/DIA | MO. | 15.5 | EQ. | 15.5 | Costo unitario directo por : m |  |  |  | 9.26
Código | Descripción Recurso |  |  |  |  | Unidad | Cuadrilla | Cantidad | Precio S/. | Parcial S/.
Mano de Obra
0147030001 | MO: Capataz incluye leyes sociales |  |  |  |  | h | 0.1 | 0.0516 | 27.54 | 1.42
0147100001 | MO: Peon incluye leyes sociales |  |  |  |  | h | 1 | 0.5161 | 14.85 | 7.66
9.08
Equipos
0337009001 | Herramientas complementarias (% MO) |  |  |  |  | %MO |  | 2 | 9.08 | 0.18
0.18
Partida | 01.05.02.23 |  | (010120081138-2043986-01) Desmontaje y retiro de tuberia CSN DN 200 - 250 mm
Rendimiento | m/DIA | MO. | 120 | EQ. | 120 | Costo unitario directo por : m |  |  |  | 2.64
Código | Descripción Recurso |  |  |  |  | Unidad | Cuadrilla | Cantidad | Precio S/. | Parcial S/.
Mano de Obra
0147030001 | MO: Capataz incluye leyes sociales |  |  |  |  | h | 0.1 | 0.0067 | 27.54 | 0.18
0147060001 | MO: Operario incluye leyes sociales |  |  |  |  | h | 1 | 0.0667 | 20.1 | 1.34
0147100001 | MO: Peon incluye leyes sociales |  |  |  |  | h | 1 | 0.0667 | 14.85 | 0.99
2.51
Equipos
0337009001 | Herramientas complementarias (% MO) |  |  |  |  | %MO |  | 5 | 2.51 | 0.13
0.13
Partida | 01.05.02.24 |  | (010120081142-2043986-01) Desmontaje y retiro de tuberia CSN DN 300 - 350 mm
Rendimiento | m/DIA | MO. | 120 | EQ. | 120 | Costo unitario directo por : m |  |  |  | 2.64
Código | Descripción Recurso |  |  |  |  | Unidad | Cuadrilla | Cantidad | Precio S/. | Parcial S/.
Mano de Obra
0147030001 | MO: Capataz incluye leyes sociales |  |  |  |  | h | 0.1 | 0.0067 | 27.54 | 0.18
0147060001 | MO: Operario incluye leyes sociales |  |  |  |  | h | 1 | 0.0667 | 20.1 | 1.34
0147100001 | MO: Peon incluye leyes sociales |  |  |  |  | h | 1 | 0.0667 | 14.85 | 0.99
2.51
Equipos
0337009001 | Herramientas complementarias (% MO) |  |  |  |  | %MO |  | 5 | 2.51 | 0.13
0.13
Partida | 01.05.02.25 |  | (014105200110-2043986-01) Elimin. desmonte(carg+v) t-normal D=20km p/tub. DN 200 - 250 para toda prof.
Rendimiento | m/DIA | MO. | 2080.92 | EQ. | 2080.92 | Costo unitario directo por : m |  |  |  | 8.55
Código | Descripción Recurso |  |  |  |  | Unidad | Cuadrilla | Cantidad | Precio S/. | Parcial S/.
Mano de Obra
0147030001 | MO: Capataz incluye leyes sociales |  |  |  |  | h | 0.1 | 0.0004 | 27.54 | 0.01
0147050001 | MO: Operador de maquinaria-equipo pesado, incl. leyes sociales |  |  |  |  | h | 8 | 0.0308 | 20.97 | 0.65
0147100001 | MO: Peon incluye leyes sociales |  |  |  |  | h | 4 | 0.0154 | 14.85 | 0.23
0.89
Equipos
0337009001 | Herramientas complementarias (% MO) |  |  |  |  | %MO |  | 2 | 0.89 | 0.02
0348100023 | Camión volquete 4x2 210 - 280 HP 8m3 |  |  |  |  | h | 7 | 0.0269 | 174.71 | 4.7
0349130011 | Cargador sob. llanta 80-95HP 1,5-1,75 Yd3 |  |  |  |  | h | 1 | 0.0038 | 121.61 | 0.46
5.18
Subcontratos
0401010108 | Autorización de centro de acopio para disposición final de residuos solidos (material desmonte no peligroso) |  |  |  |  | m3 |  | 0.138 | 18 | 2.48
2.48
Partida | 01.05.02.26 |  | (014105200114-2043986-01) Elimin. desmonte(carg+v) t-normal D=20km p/tub. DN 300 - 350 para toda prof.
Rendimiento | m/DIA | MO. | 1204.01 | EQ. | 1204.01 | Costo unitario directo por : m |  |  |  | 14.79
Código | Descripción Recurso |  |  |  |  | Unidad | Cuadrilla | Cantidad | Precio S/. | Parcial S/.
Mano de Obra
0147030001 | MO: Capataz incluye leyes sociales |  |  |  |  | h | 0.1 | 0.0007 | 27.54 | 0.02
0147050001 | MO: Operador de maquinaria-equipo pesado, incl. leyes sociales |  |  |  |  | h | 8 | 0.0532 | 20.97 | 1.12
0147100001 | MO: Peon incluye leyes sociales |  |  |  |  | h | 4 | 0.0266 | 14.85 | 0.4
1.54
Equipos
0337009001 | Herramientas complementarias (% MO) |  |  |  |  | %MO |  | 2 | 1.54 | 0.03
0348100023 | Camión volquete 4x2 210 - 280 HP 8m3 |  |  |  |  | h | 7 | 0.0465 | 174.71 | 8.12
0349130011 | Cargador sob. llanta 80-95HP 1,5-1,75 Yd3 |  |  |  |  | h | 0.9999 | 0.0066 | 121.61 | 0.8
8.95
Subcontratos
0401010108 | Autorización de centro de acopio para disposición final de residuos solidos (material desmonte no peligroso) |  |  |  |  | m3 |  | 0.239 | 18 | 4.3
4.3
Partida | 01.05.03.01 |  | (010120043740-2043986-01) Demolición de caja y tapa en mal estado, de conex. dom. agua (incl. acomodo del desmonte para su eliminación)
Rendimiento | und/DIA | MO. | 24 | EQ. | 24 | Costo unitario directo por : und |  |  |  | 11.04
Código | Descripción Recurso |  |  |  |  | Unidad | Cuadrilla | Cantidad | Precio S/. | Parcial S/.
Mano de Obra
0147030001 | MO: Capataz incluye leyes sociales |  |  |  |  | h | 0.1 | 0.0333 | 27.54 | 0.92
0147100001 | MO: Peon incluye leyes sociales |  |  |  |  | h | 2 | 0.6667 | 14.85 | 9.9
10.82
Equipos
0337009001 | Herramientas complementarias (% MO) |  |  |  |  | %MO |  | 2 | 10.82 | 0.22
0.22
Partida | 01.05.03.02 |  | (010120010215-2043986-01) Acarreo de desmonte producto de la demolicion
Rendimiento | m3/DIA | MO. | 12.95 | EQ. | 12.95 | Costo unitario directo por : m3 |  |  |  | 48.52
Código | Descripción Recurso |  |  |  |  | Unidad | Cuadrilla | Cantidad | Precio S/. | Parcial S/.
Mano de Obra
0147030001 | MO: Capataz incluye leyes sociales |  |  |  |  | h | 0.1 | 0.0618 | 27.54 | 1.7
0147100001 | MO: Peon incluye leyes sociales |  |  |  |  | h | 5 | 3.0888 | 14.85 | 45.87
47.57
Equipos
0337009001 | Herramientas complementarias (% MO) |  |  |  |  | %MO |  | 2 | 47.57 | 0.95
0.95
Partida | 01.05.03.03 |  | (010306011020-2043986-01) Eliminación de desmonte por demolición R=20 km con maquinaria (incluye pago por disposicion final material peligroso)
Rendimiento | m3/DIA | MO. | 288 | EQ. | 288 | Costo unitario directo por : m3 |  |  |  | 67.32
Código | Descripción Recurso |  |  |  |  | Unidad | Cuadrilla | Cantidad | Precio S/. | Parcial S/.
Mano de Obra
0147030001 | MO: Capataz incluye leyes sociales |  |  |  |  | h | 0.1 | 0.0028 | 27.54 | 0.08
0147050001 | MO: Operador de maquinaria-equipo pesado, incl. leyes sociales |  |  |  |  | h | 8 | 0.2222 | 20.97 | 4.66
0147100001 | MO: Peon incluye leyes sociales |  |  |  |  | h | 2 | 0.0556 | 14.85 | 0.83
5.57
Equipos
0337009001 | Herramientas complementarias (% MO) |  |  |  |  | %MO |  | 2 | 5.57 | 0.11
0348100023 | Camión volquete 4x2 210 - 280 HP 8m3 |  |  |  |  | h | 7 | 0.1944 | 174.71 | 33.96
0349130011 | Cargador sob. llanta 80-95HP 1,5-1,75 Yd3 |  |  |  |  | h | 1 | 0.0278 | 121.61 | 3.38
37.45
Subcontratos
0401010021 | Autorización de centro de acopio para disposición final de residuos solidos (Tuberias de concreto p/desague) |  |  |  |  | m3 |  | 1.35 | 18 | 24.3
24.3
Partida | 01.05.03.04 |  | (019501030107-2043986-01) Corte+rotura, ED y reposición de vereda rígida f'c 175 kg/cm2 de 10 cm espesor
Rendimiento | m2/DIA | MO. |  | EQ. |  | Costo unitario directo por : m2 |  |  |  | 100.71
Código | Descripción Recurso |  |  |  |  | Unidad | Cuadrilla | Cantidad | Precio S/. | Parcial S/.
Subpartidas
010306051020 | Eliminación de desmonte R=20 km (Incluye pago por disposición final a centro autorizado) |  |  |  |  | m3 |  | 0.2 | 67.32 | 13.46
019501010110 | Corte y rotura de vereda rígida-concreto (incl. perfilado bordes) |  |  |  |  | m2 |  | 1 | 15.24 | 15.24
019501010320 | Excavaciones-cortes en terreno normal a pulso a nivel de sub rasante |  |  |  |  | m3 |  | 0.1 | 33.86 | 3.39
019501010715 | Preparación con equipo de la sub rasante de 15 cm prof. (incluye escarificado) |  |  |  |  | m2 |  | 1 | 2.84 | 2.84
019501010950 | Base de material granular compactada a pulso de 10 cm espesor |  |  |  |  | m2 |  | 1 | 9.35 | 9.35
019501011317 | Vereda de concreto f'c 175 kg/cm2 e=10cm pasta 1:2 (P-I), c/concreto pre-mezclado |  |  |  |  | m2 |  | 1 | 56.43 | 56.43
100.71
Partida | 01.05.03.05 |  | (014101050101-2043986-01) Excav. zanja (pulso) p/tub. terr-normal DN 15 - 40 de 0,60 m a 1,00 m prof.
Rendimiento | m/DIA | MO. | 94.79 | EQ. | 94.79 | Costo unitario directo por : m |  |  |  | 13.02
Código | Descripción Recurso |  |  |  |  | Unidad | Cuadrilla | Cantidad | Precio S/. | Parcial S/.
Mano de Obra
0147030001 | MO: Capataz incluye leyes sociales |  |  |  |  | h | 0.1 | 0.0084 | 27.54 | 0.23
0147100001 | MO: Peon incluye leyes sociales |  |  |  |  | h | 10 | 0.844 | 14.85 | 12.53
12.76
Equipos
0337009001 | Herramientas complementarias (% MO) |  |  |  |  | %MO |  | 2 | 12.76 | 0.26
0.26
Partida | 01.05.03.06 |  | (014102010101-2043986-01) Refine y nivel de zanja terr-normal para tub. DN 15 - 40 para toda profund.
Rendimiento | m/DIA | MO. | 248.06 | EQ. | 248.06 | Costo unitario directo por : m |  |  |  | 1.07
Código | Descripción Recurso |  |  |  |  | Unidad | Cuadrilla | Cantidad | Precio S/. | Parcial S/.
Mano de Obra
0147030001 | MO: Capataz incluye leyes sociales |  |  |  |  | h | 0.1 | 0.0032 | 27.54 | 0.09
0147100001 | MO: Peon incluye leyes sociales |  |  |  |  | h | 2 | 0.0645 | 14.85 | 0.96
1.05
Equipos
0337009001 | Herramientas complementarias (% MO) |  |  |  |  | %MO |  | 2 | 1.05 | 0.02
0.02
Partida | 01.05.03.07 |  | (014103050101-2043986-01) Relleno comp.zanja(pulso) p/tub t-normal DN 15 - 40 de 0,60 m a 1,00 m prof.
Rendimiento | m/DIA | MO. | 168.78 | EQ. | 168.78 | Costo unitario directo por : m |  |  |  | 11.53
Código | Descripción Recurso |  |  |  |  | Unidad | Cuadrilla | Cantidad | Precio S/. | Parcial S/.
Mano de Obra
0147030001 | MO: Capataz incluye leyes sociales |  |  |  |  | h | 0.1 | 0.0047 | 27.54 | 0.13
0147050001 | MO: Operador de maquinaria-equipo pesado, incl. leyes sociales |  |  |  |  | h | 1 | 0.0474 | 20.97 | 0.99
0147100001 | MO: Peon incluye leyes sociales |  |  |  |  | h | 5 | 0.237 | 14.85 | 3.52
4.64
Materiales
0239020010 | Agua, incluye transporte a pie de obra (Camión cisterna y Motobomba) |  |  |  |  | m3 |  | 0.021 | 10 | 0.21
0.21
Equipos
0337009001 | Herramientas complementarias (% MO) |  |  |  |  | %MO |  | 2 | 4.64 | 0.09
0349180007 | Compactadora vibrat. de plancha 7 HP |  |  |  |  | h | 1 | 0.0474 | 12.86 | 0.61
0.7
Subpartidas
019801030108 | Material de préstamo selecto "arena gruesa" (provisión y colocación) |  |  |  |  | m3 |  | 0.043 | 69.75 | 3
019801030114 | Material propio zarandeado"tipo selecto" (provisión y colocación) |  |  |  |  | m3 |  | 0.141 | 21.13 | 2.98
5.98
Partida | 01.05.03.08 |  | (014105200101-2043986-01) Elimin. desmonte(carg+v) t-normal D=20km p/tub. DN 15 - 40 para toda prof.
Rendimiento | m/DIA | MO. | 6666.67 | EQ. | 6666.67 | Costo unitario directo por : m |  |  |  | 2.69
Código | Descripción Recurso |  |  |  |  | Unidad | Cuadrilla | Cantidad | Precio S/. | Parcial S/.
Mano de Obra
0147030001 | MO: Capataz incluye leyes sociales |  |  |  |  | h | 0.1 | 0.0001 | 27.54
0147050001 | MO: Operador de maquinaria-equipo pesado, incl. leyes sociales |  |  |  |  | h | 8 | 0.0096 | 20.97 | 0.2
0147100001 | MO: Peon incluye leyes sociales |  |  |  |  | h | 4 | 0.0048 | 14.85 | 0.07
0.27
Equipos
0337009001 | Herramientas complementarias (% MO) |  |  |  |  | %MO |  | 2 | 0.27 | 0.01
0348100023 | Camión volquete 4x2 210 - 280 HP 8m3 |  |  |  |  | h | 7 | 0.0084 | 174.71 | 1.47
0349130011 | Cargador sob. llanta 80-95HP 1,5-1,75 Yd3 |  |  |  |  | h | 1 | 0.0012 | 121.61 | 0.15
1.63
Subcontratos
0401010108 | Autorización de centro de acopio para disposición final de residuos solidos (material desmonte no peligroso) |  |  |  |  | m3 |  | 0.044 | 18 | 0.79
0.79
Partida | 01.05.03.09 |  | (015130401030-2043986-01) Tubería de PVC-U SP PN 10 DN 15 incl. elemento unión + 2% desperdicios
Rendimiento | m/DIA | MO. |  | EQ. |  | Costo unitario directo por : m |  |  |  | 0.98
Código | Descripción Recurso |  |  |  |  | Unidad | Cuadrilla | Cantidad | Precio S/. | Parcial S/.
Materiales
0230970115 | Pegamento para tubo de PVC 1/4 galón |  |  |  |  | und |  | 0.001 | 32.2 | 0.03
0233010003 | Flete-transporte de accesorios (PVC, HDPE, GRP ó similar) |  |  |  |  | kg |  | 0.245 | 0.04 | 0.01
0272600296 | Tubo de PVC SP PN 10 DN 15 mm |  |  |  |  | m |  | 1.02 | 0.92 | 0.94
0.98
Partida | 01.05.03.10 |  | (015901550100-2043986-01) Instalación de tubería PVC p/agua potab. DN 15 - 20 incluye prueba hidráulica
Rendimiento | m/DIA | MO. | 1200 | EQ. | 1200 | Costo unitario directo por : m |  |  |  | 1.39
Código | Descripción Recurso |  |  |  |  | Unidad | Cuadrilla | Cantidad | Precio S/. | Parcial S/.
Mano de Obra
0147030001 | MO: Capataz incluye leyes sociales |  |  |  |  | h | 0.1 | 0.0007 | 27.54 | 0.02
0147060001 | MO: Operario incluye leyes sociales |  |  |  |  | h | 1 | 0.0067 | 20.1 | 0.13
0147080001 | MO: Oficial incluye leyes sociales |  |  |  |  | h | 1 | 0.0067 | 16.51 | 0.11
0.26
Equipos
0337009001 | Herramientas complementarias (% MO) |  |  |  |  | %MO |  | 2 | 0.26 | 0.01
0.01
Subpartidas
019801850100 | Puesta a pie de zanja de tubería PVC DN 15 - 20 |  |  |  |  | m |  | 1 | 0.03 | 0.03
019801900100 | Prueba hidráulica de tubería agua potab. DN 15 - 20 |  |  |  |  | m |  | 1 | 1.09 | 1.09
1.12
Partida | 01.05.03.11 |  | (019801900300-2043986-01) Prueba hidráulica de tubería agua para potable (incl. desinfección) DN 15 - 20
Rendimiento | m/DIA | MO. | 300 | EQ. | 300 | Costo unitario directo por : m |  |  |  | 1.1
Código | Descripción Recurso |  |  |  |  | Unidad | Cuadrilla | Cantidad | Precio S/. | Parcial S/.
Mano de Obra
0147030001 | MO: Capataz incluye leyes sociales |  |  |  |  | h | 0.1 | 0.0027 | 27.54 | 0.07
0147060001 | MO: Operario incluye leyes sociales |  |  |  |  | h | 1 | 0.0267 | 20.1 | 0.54
0147080001 | MO: Oficial incluye leyes sociales |  |  |  |  | h | 1 | 0.0267 | 16.51 | 0.44
1.05
Materiales
0231950012 | Hipoclorito de calcio al 70% |  |  |  |  | kg |  | 0.001 | 5.51 | 0.01
0239020010 | Agua, incluye transporte a pie de obra (Camión cisterna y Motobomba) |  |  |  |  | m3 |  | 0.001 | 10 | 0.01
0264050006 | Tapón fo. galvanizado UR DN 15 mm (m - h) |  |  |  |  | und |  | 0.002 | 0.81
0.02
Equipos
0337009001 | Herramientas complementarias (% MO) |  |  |  |  | %MO |  | 2 | 1.05 | 0.02
0337020001 | Balde para prueba hidrostático incluye accesorios |  |  |  |  | h | 1 | 0.0267 | 0.35 | 0.01
0.03
Partida | 01.05.03.12 |  | (015130100503-2043986-01) Tubería de PVC-SAP DN 75mm + 2% desperdicios
Rendimiento | m/DIA | MO. |  | EQ. |  | Costo unitario directo por : m |  |  |  | 6.52
Código | Descripción Recurso |  |  |  |  | Unidad | Cuadrilla | Cantidad | Precio S/. | Parcial S/.
Materiales
0230100013 | Anillo jebe p/tuber. PVC UF DN 80 mm |  |  |  |  | und |  | 0.17 | 1.59 | 0.27
0233010003 | Flete-transporte de accesorios (PVC, HDPE, GRP ó similar) |  |  |  |  | kg |  | 0.646 | 0.04 | 0.03
0272120010 | Lubricante para tuberia de unión flexible; (galón) |  |  |  |  | und |  | 0.001 | 27.79 | 0.03
0272601003 | Tubo de PVC UF PN 5 DN 80 mm |  |  |  |  | m |  | 1.02 | 6.07 | 6.19
6.52
Partida | 01.05.03.13 |  | (015901550123-2043986-01) Instalación de tubería PVC-SAP para forro de conexión de agua potable
Rendimiento | m/DIA | MO. | 960 | EQ. | 960 | Costo unitario directo por : m |  |  |  | 0.55
Código | Descripción Recurso |  |  |  |  | Unidad | Cuadrilla | Cantidad | Precio S/. | Parcial S/.
Mano de Obra
0147030001 | MO: Capataz incluye leyes sociales |  |  |  |  | h | 0.1 | 0.0008 | 27.54 | 0.02
0147060001 | MO: Operario incluye leyes sociales |  |  |  |  | h | 1 | 0.0083 | 20.1 | 0.17
0147080001 | MO: Oficial incluye leyes sociales |  |  |  |  | h | 1 | 0.0083 | 16.51 | 0.14
0147100001 | MO: Peon incluye leyes sociales |  |  |  |  | h | 1 | 0.0083 | 14.85 | 0.12
0.45
Equipos
0337009001 | Herramientas complementarias (% MO) |  |  |  |  | %MO |  | 2 | 0.45 | 0.01
0.01
Subpartidas
019801850104 | Puesta a pie de zanja de tubería PVC/HDPE DN 100 |  |  |  |  | m |  | 1 | 0.09 | 0.09
0.09
Partida | 01.05.03.14 |  | (016202020201-2043986-01) Instalación elementos de control para conexión agua DN 15 - 25
Rendimiento | und/DIA | MO. | 32 | EQ. | 32 | Costo unitario directo por : und |  |  |  | 5.83
Código | Descripción Recurso |  |  |  |  | Unidad | Cuadrilla | Cantidad | Precio S/. | Parcial S/.
Mano de Obra
0147030001 | MO: Capataz incluye leyes sociales |  |  |  |  | h | 0.1 | 0.025 | 27.54 | 0.69
0147060001 | MO: Operario incluye leyes sociales |  |  |  |  | h | 1 | 0.25 | 20.1 | 5.03
5.72
Equipos
0337009001 | Herramientas complementarias (% MO) |  |  |  |  | %MO |  | 2 | 5.72 | 0.11
0.11
Partida | 01.05.03.15 |  | (016808010201-2043986-01) Suministro de caja, marco y tapa termoplastica con seguro (CTPS-E-004:2005 ó su actualización), para medidor DN 15 - 20 mm
Rendimiento | und/DIA | MO. |  | EQ. |  | Costo unitario directo por : und |  |  |  | 62
Código | Descripción Recurso |  |  |  |  | Unidad | Cuadrilla | Cantidad | Precio S/. | Parcial S/.
Materiales
0272820001 | Marco y Tapa termoplastico p/ medidor de agua de 1/2" y 3/4" (CTPS-E-004:2005 ó su actualización) |  |  |  |  | und |  | 1 | 22 | 22
0272820051 | Caja incluye solado, termoplastico, p/ medidor de agua de 15 (1/2") y 20 (3/4") (CTPS-E-004:2005 ó su actualización) |  |  |  |  | und |  | 1 | 40 | 40
62
Partida | 01.05.03.16 |  | (016808020101-2043986-01) Instalación de caja y tapa para medidor DN 15 a 20 en terreno normal
Rendimiento | und/DIA | MO. | 24 | EQ. | 24 | Costo unitario directo por : und |  |  |  | 45.52
Código | Descripción Recurso |  |  |  |  | Unidad | Cuadrilla | Cantidad | Precio S/. | Parcial S/.
Mano de Obra
0147030001 | MO: Capataz incluye leyes sociales |  |  |  |  | h | 0.1 | 0.0333 | 27.54 | 0.92
0147050001 | MO: Operador de maquinaria-equipo pesado, incl. leyes sociales |  |  |  |  | h | 0.25 | 0.0833 | 20.97 | 1.75
0147060001 | MO: Operario incluye leyes sociales |  |  |  |  | h | 1 | 0.3333 | 20.1 | 6.7
0147080001 | MO: Oficial incluye leyes sociales |  |  |  |  | h | 0.25 | 0.0833 | 16.51 | 1.38
0147100001 | MO: Peon incluye leyes sociales |  |  |  |  | h | 3.75 | 1.25 | 14.85 | 18.56
29.31
Materiales
0204020001 | Arena gruesa |  |  |  |  | m3 |  | 0.009 | 49 | 0.44
0205100020 | Piedra partida-grava de 1/2" - 3/4" |  |  |  |  | m3 |  | 0.016 | 59 | 0.94
0221010102 | Cemento portland I sector público; en bolsa |  |  |  |  | und |  | 0.119 | 17.9 | 2.13
3.51
Equipos
0337009001 | Herramientas complementarias (% MO) |  |  |  |  | %MO |  | 2 | 29.31 | 0.59
0348100022 | Camión volquete 4x2 140 - 210 HP 6m3 |  |  |  |  | h | 0.25 | 0.0833 | 145.36 | 12.11
12.7
Partida | 01.06.01 |  | (015120200452-2043986-01) Suministro de tuberia HDPE SN-2 NTP-ISO 8772:2009 DN 200 mm
Rendimiento | m/DIA | MO. |  | EQ. |  | Costo unitario directo por : m |  |  |  | 30.93
Código | Descripción Recurso |  |  |  |  | Unidad | Cuadrilla | Cantidad | Precio S/. | Parcial S/.
Materiales
0233010003 | Flete-transporte de accesorios (PVC, HDPE, GRP ó similar) |  |  |  |  | kg |  | 3.5 | 0.04 | 0.14
0275100002 | Tuberia HDPE PE100, SDR 33, SN-2 de DN 200 mm |  |  |  |  | m |  | 1.02 | 30.19 | 30.79
30.93
Partida | 01.06.02 |  | (015120200453-2043986-01) Suministro de tuberia HDPE SN-2 NTP-ISO 8772:2009 DN 250 mm
Rendimiento | m/DIA | MO. |  | EQ. |  | Costo unitario directo por : m |  |  |  | 48.06
Código | Descripción Recurso |  |  |  |  | Unidad | Cuadrilla | Cantidad | Precio S/. | Parcial S/.
Materiales
0233010003 | Flete-transporte de accesorios (PVC, HDPE, GRP ó similar) |  |  |  |  | kg |  | 6.82 | 0.04 | 0.27
0275100005 | Tuberia HDPE PE100, SDR 33, SN-2 de DN 250 mm |  |  |  |  | m |  | 1.02 | 46.85 | 47.79
48.06
Partida | 01.06.03 |  | (015130202512-2043986-01) Tubería PVC-U UF NTP ISO 4435 SN 2 DN 300 incl. anillo + 2% desperdicios
Rendimiento | m/DIA | MO. |  | EQ. |  | Costo unitario directo por : m |  |  |  | 52.43
Código | Descripción Recurso |  |  |  |  | Unidad | Cuadrilla | Cantidad | Precio S/. | Parcial S/.
Materiales
0230100022 | Anillo jebe p/tuber. PVC UF DN 300 mm |  |  |  |  | und |  | 0.17 | 14.76 | 2.51
0233010003 | Flete-transporte de accesorios (PVC, HDPE, GRP ó similar) |  |  |  |  | kg |  | 8.805 | 0.04 | 0.35
0272120010 | Lubricante para tuberia de unión flexible; (galón) |  |  |  |  | und |  | 0.002 | 27.79 | 0.06
0273602512 | Tubo de PVC UF norma ISO 4435 SN 2 DN 300 mm |  |  |  |  | m |  | 1.02 | 48.54 | 49.51
52.43
Partida | 01.06.04 |  | (015901501608-2043986-01) Instalación tuberia HDPE unión por termofusión DN 200 mm incluye prueba hidráulica a zanja abierta
Rendimiento | m/DIA | MO. | 204 | EQ. | 204 | Costo unitario directo por : m |  |  |  | 10.37
Código | Descripción Recurso |  |  |  |  | Unidad | Cuadrilla | Cantidad | Precio S/. | Parcial S/.
Mano de Obra
0147030001 | MO: Capataz incluye leyes sociales |  |  |  |  | h | 0.1 | 0.0039 | 27.54 | 0.11
0147060001 | MO: Operario incluye leyes sociales |  |  |  |  | h | 1 | 0.0392 | 20.1 | 0.79
0147080001 | MO: Oficial incluye leyes sociales |  |  |  |  | h | 1 | 0.0392 | 16.51 | 0.65
0147100001 | MO: Peon incluye leyes sociales |  |  |  |  | h | 1 | 0.0392 | 14.85 | 0.58
2.13
Equipos
0337009001 | Herramientas complementarias (% MO) |  |  |  |  | %MO |  | 3 | 2.13 | 0.06
0.06
Subcontratos
0405080020 | Servicio de termofusión o Electrofusión de Tub o Acc HDPE DN 200 (Incl. Equipo, generador elec., técnico especializado y |  |  |  |  | und |  | 0.0833 | 54.06 | 4.5
4.5
Subpartidas
019801800108 | Puesta a pie de zanja tubería de polietileno DN 200 |  |  |  |  | m |  | 1 | 0.18 | 0.18
019801900208 | Prueba hidráulica de tubería p/desague DN 200 |  |  |  |  | m |  | 1 | 3.5 | 3.5
3.68
Partida | 01.06.05 |  | (015901501609-2043986-01) Instalación tuberia HDPE unión por termofusión DN 250 mm incluye prueba hidráulica a zanja abierta
Rendimiento | m/DIA | MO. | 192 | EQ. | 192 | Costo unitario directo por : m |  |  |  | 12.23
Código | Descripción Recurso |  |  |  |  | Unidad | Cuadrilla | Cantidad | Precio S/. | Parcial S/.
Mano de Obra
0147030001 | MO: Capataz incluye leyes sociales |  |  |  |  | h | 0.1 | 0.0042 | 27.54 | 0.12
0147060001 | MO: Operario incluye leyes sociales |  |  |  |  | h | 1 | 0.0417 | 20.1 | 0.84
0147080001 | MO: Oficial incluye leyes sociales |  |  |  |  | h | 1 | 0.0417 | 16.51 | 0.69
0147100001 | MO: Peon incluye leyes sociales |  |  |  |  | h | 1 | 0.0417 | 14.85 | 0.62
2.27
Equipos
0337009001 | Herramientas complementarias (% MO) |  |  |  |  | %MO |  | 2 | 2.27 | 0.05
0.05
Subcontratos
0405080025 | Servicio de termofusión o Electrofusión de Tub o Acc HDPE DN 250 (Incl. Equipo, generador elec., técnico especializado y |  |  |  |  | und |  | 0.0833 | 64.86 | 5.4
5.4
Subpartidas
019801800110 | Puesta a pie de zanja tubería de polietileno DN 250 |  |  |  |  | m |  | 1 | 0.28 | 0.28
019801900210 | Prueba hidráulica de tubería p/desague DN 250 |  |  |  |  | m |  | 1 | 4.23 | 4.23
4.51
Partida | 01.06.06 |  | (015901551112-2043986-01) Instalación de tubería de PVC p/desagüe DN 300 incluye prueba hidráulica a zanja abierta
Rendimiento | m/DIA | MO. | 250 | EQ. | 250 | Costo unitario directo por : m |  |  |  | 7.21
Código | Descripción Recurso |  |  |  |  | Unidad | Cuadrilla | Cantidad | Precio S/. | Parcial S/.
Mano de Obra
0147030001 | MO: Capataz incluye leyes sociales |  |  |  |  | h | 0.1 | 0.0032 | 27.54 | 0.09
0147060001 | MO: Operario incluye leyes sociales |  |  |  |  | h | 1 | 0.032 | 20.1 | 0.64
0147080001 | MO: Oficial incluye leyes sociales |  |  |  |  | h | 1 | 0.032 | 16.51 | 0.53
0147100001 | MO: Peon incluye leyes sociales |  |  |  |  | h | 1 | 0.032 | 14.85 | 0.48
1.74
Equipos
0337009001 | Herramientas complementarias (% MO) |  |  |  |  | %MO |  | 2 | 1.74 | 0.03
0.03
Subpartidas
019801850112 | Puesta a pie de zanja de tubería PVC/HDPE DN 300 |  |  |  |  | m |  | 1 | 0.7 | 0.7
019801900212 | Prueba hidráulica de tubería p/desague DN 300 |  |  |  |  | m |  | 1 | 4.74 | 4.74
5.44
Partida | 01.07.01 |  | (019801900208-2043986-01) Prueba hidráulica de tubería p/desague DN 200
Rendimiento | m/DIA | MO. | 180 | EQ. | 180 | Costo unitario directo por : m |  |  |  | 3.5
Código | Descripción Recurso |  |  |  |  | Unidad | Cuadrilla | Cantidad | Precio S/. | Parcial S/.
Mano de Obra
0147030001 | MO: Capataz incluye leyes sociales |  |  |  |  | h | 0.1 | 0.0044 | 27.54 | 0.12
0147060001 | MO: Operario incluye leyes sociales |  |  |  |  | h | 1 | 0.0444 | 20.1 | 0.89
0147080001 | MO: Oficial incluye leyes sociales |  |  |  |  | h | 1 | 0.0444 | 16.51 | 0.73
0147100001 | MO: Peon incluye leyes sociales |  |  |  |  | h | 1 | 0.0444 | 14.85 | 0.66
2.4
Materiales
0239020010 | Agua, incluye transporte a pie de obra (Camión cisterna y Motobomba) |  |  |  |  | m3 |  | 0.069 | 10 | 0.69
0265050008 | Tapón de acero DN 200 mm |  |  |  |  | und |  | 0.002 | 179.34 | 0.36
1.05
Equipos
0337009001 | Herramientas complementarias (% MO) |  |  |  |  | %MO |  | 2 | 2.4 | 0.05
0.05
Partida | 01.07.02 |  | (019801900210-2043986-01) Prueba hidráulica de tubería p/desague DN 250
Rendimiento | m/DIA | MO. | 160 | EQ. | 160 | Costo unitario directo por : m |  |  |  | 4.23
Código | Descripción Recurso |  |  |  |  | Unidad | Cuadrilla | Cantidad | Precio S/. | Parcial S/.
Mano de Obra
0147030001 | MO: Capataz incluye leyes sociales |  |  |  |  | h | 0.1 | 0.005 | 27.54 | 0.14
0147060001 | MO: Operario incluye leyes sociales |  |  |  |  | h | 1 | 0.05 | 20.1 | 1.01
0147080001 | MO: Oficial incluye leyes sociales |  |  |  |  | h | 1 | 0.05 | 16.51 | 0.83
0147100001 | MO: Peon incluye leyes sociales |  |  |  |  | h | 1 | 0.05 | 14.85 | 0.74
2.72
Materiales
0239020010 | Agua, incluye transporte a pie de obra (Camión cisterna y Motobomba) |  |  |  |  | m3 |  | 0.091 | 10 | 0.91
0265050010 | Tapón de acero DN 250 mm |  |  |  |  | und |  | 0.002 | 274.68 | 0.55
1.46
Equipos
0337009001 | Herramientas complementarias (% MO) |  |  |  |  | %MO |  | 2 | 2.72 | 0.05
0.05
Partida | 01.07.03 |  | (019801900212-2043986-01) Prueba hidráulica de tubería p/desague DN 300
Rendimiento | m/DIA | MO. | 160 | EQ. | 160 | Costo unitario directo por : m |  |  |  | 4.74
Código | Descripción Recurso |  |  |  |  | Unidad | Cuadrilla | Cantidad | Precio S/. | Parcial S/.
Mano de Obra
0147030001 | MO: Capataz incluye leyes sociales |  |  |  |  | h | 0.1 | 0.005 | 27.54 | 0.14
0147060001 | MO: Operario incluye leyes sociales |  |  |  |  | h | 1 | 0.05 | 20.1 | 1.01
0147080001 | MO: Oficial incluye leyes sociales |  |  |  |  | h | 1 | 0.05 | 16.51 | 0.83
0147100001 | MO: Peon incluye leyes sociales |  |  |  |  | h | 1 | 0.05 | 14.85 | 0.74
2.72
Materiales
0239020010 | Agua, incluye transporte a pie de obra (Camión cisterna y Motobomba) |  |  |  |  | m3 |  | 0.119 | 10 | 1.19
0265050012 | Tapón de acero DN 300 mm |  |  |  |  | und |  | 0.002 | 387.86 | 0.78
1.97
Equipos
0337009001 | Herramientas complementarias (% MO) |  |  |  |  | %MO |  | 2 | 2.72 | 0.05
0.05
Partida | 01.07.04 |  | (019601020120-2043986-01) Prueba de calidad del concreto (prueba a la compresión)
Rendimiento | und/DIA | MO. | 24 | EQ. | 24 | Costo unitario directo por : und |  |  |  | 29.88
Código | Descripción Recurso |  |  |  |  | Unidad | Cuadrilla | Cantidad | Precio S/. | Parcial S/.
Mano de Obra
0147050001 | MO: Operador de maquinaria-equipo pesado, incl. leyes sociales |  |  |  |  | h | 1 | 0.3333 | 20.97 | 6.99
6.99
Equipos
0339220001 | Prueba: rotura de probeta |  |  |  |  | und |  | 1 | 10 | 10
0348140001 | Camioneta pick-up 4x2 simple 1000 kg 90 HP |  |  |  |  | h | 1 | 0.3333 | 38.67 | 12.89
22.89
Partida | 01.07.05 |  | (019601020123-2043986-01) Prueba de compactacion de suelos (proctor modificado y de control de compactacion - densidad de campo)
Rendimiento | und/DIA | MO. | 48 | EQ. | 48 | Costo unitario directo por : und |  |  |  | 71.95
Código | Descripción Recurso |  |  |  |  | Unidad | Cuadrilla | Cantidad | Precio S/. | Parcial S/.
Mano de Obra
0147050001 | MO: Operador de maquinaria-equipo pesado, incl. leyes sociales |  |  |  |  | h | 1 | 0.1667 | 20.97 | 3.5
3.5
Materiales
0231560004 | Prueba: Control de compactación (densidad de campo) |  |  |  |  | und |  | 1 | 56 | 56
0231560005 | Prueba: proctor modificado de campo |  |  |  |  | und |  | 0.05 | 120 | 6
62
Equipos
0348140001 | Camioneta pick-up 4x2 simple 1000 kg 90 HP |  |  |  |  | h | 1 | 0.1667 | 38.67 | 6.45
6.45
Partida | 01.08.01 |  | (017101910188-2043986-02) Reconstrucción de buzón I t-normal, a pulso, de 1,01 a 1,25 m profundidad encofrado interior exterior (cemento PV)
Rendimiento | und/DIA | MO. |  | EQ. |  | Costo unitario directo por : und |  |  |  | 1796.89
Código | Descripción Recurso |  |  |  |  | Unidad | Cuadrilla | Cantidad | Precio S/. | Parcial S/.
Subpartidas
010303011020 | Refine, nivelación y compactación en terreno normal a pulso |  |  |  |  | m2 |  | 3.8 | 1.76 | 6.69
010304011020 | Relleno compactado en terreno normal (zarandeado y/o escogido) a pulso |  |  |  |  | m3 |  | 2.79 | 23.04 | 64.28
010401055081 | Concreto f'c 210 kg/cm2 para canaletas de buzones,cámaras,cajas (Cemento P-V) |  |  |  |  | m3 |  | 0.23 | 456.41 | 104.97
010401056001 | Encofrado (incl. habilitación de madera) para canaletas de buzones,cámaras,cajas |  |  |  |  | m2 |  | 0.9 | 37.27 | 33.54
010401100174 | Concreto f'c 140 kg/cm2 para anclajes y/o dados (Cemento P-V) |  |  |  |  | m3 |  | 0.18 | 347.97 | 62.63
010401101001 | Encofrado (incl. habilitación de madera) para anclajes y/o dados |  |  |  |  | m2 |  | 1.5 | 37.99 | 56.99
010501045081 | Concreto f'c 210 kg/cm2 /losa fondo-base de buzones,cámaras,cajas (Cemento P-V) |  |  |  |  | m3 |  | 0.4 | 443.3 | 177.32
010501046001 | Encofrado (i/habilitación de madera) p/ losas de fondo-base de buzón,cámara,caja |  |  |  |  | m2 |  | 1 | 37.27 | 37.27
010501065081 | Concreto f'c 210 kg/cm2 para muros de buzones,cámaras,cajas (Cemento P-V) |  |  |  |  | m3 |  | 0.84 | 455.99 | 383.03
010501066005 | Encofrado metálico (incl. habilitación de madera) para muro de buzones o similar |  |  |  |  | m2 |  | 8.36 | 29.33 | 245.2
010501105081 | Concreto f'c 210 kg/cm2 p/losa removible de buzones,cámaras,cajas (C-PV) |  |  |  |  | m3 |  | 0.35 | 425.48 | 148.92
010501105581 | Concreto f'c 210 kg/cm2 p/colocación de marco y tapa (cemento V) |  |  |  |  | m3 |  | 0.05 | 425.48 | 21.27
010501106001 | Encofrado (i/habilitación de madera) p/ losas removibles de buzones,cámaras,caja |  |  |  |  | m2 |  | 3.2 | 29.09 | 93.09
010501106501 | Acero estruc. trabajado p/losas removib. de buzones,cámaras,cajas(costo prom.i/d) |  |  |  |  | kg |  | 19 | 4.42 | 83.98
010501107001 | Colocación de losa removible de buzón, cámara o similar |  |  |  |  | und |  | 1 | 15.54 | 15.54
011201100151 | Acabado pulido de piso con mortero 1:2 x 1,5 cm de espesor |  |  |  |  | m2 |  | 1.7 | 19.77 | 33.61
011901180202 | Marco de fo. fdo. de diámetro 0,60 m con tapa de concreto armado (i/instalación) |  |  |  |  | und |  | 1 | 228.56 | 228.56
1796.89
Partida | 01.08.02 |  | (017101910188-2043986-01) Reconstrucción de buzón I t-normal, a pulso, de 1,26 a 1,50 m profundidad encofrado interior exterior (cemento PV)
Rendimiento | und/DIA | MO. |  | EQ. |  | Costo unitario directo por : und |  |  |  | 1835.6
Código | Descripción Recurso |  |  |  |  | Unidad | Cuadrilla | Cantidad | Precio S/. | Parcial S/.
Subpartidas
010303011020 | Refine, nivelación y compactación en terreno normal a pulso |  |  |  |  | m2 |  | 3.8 | 1.76 | 6.69
010304011020 | Relleno compactado en terreno normal (zarandeado y/o escogido) a pulso |  |  |  |  | m3 |  | 2.79 | 23.04 | 64.28
010401055081 | Concreto f'c 210 kg/cm2 para canaletas de buzones,cámaras,cajas (Cemento P-V) |  |  |  |  | m3 |  | 0.23 | 456.41 | 104.97
010401056001 | Encofrado (incl. habilitación de madera) para canaletas de buzones,cámaras,cajas |  |  |  |  | m2 |  | 0.9 | 37.27 | 33.54
010401100174 | Concreto f'c 140 kg/cm2 para anclajes y/o dados (Cemento P-V) |  |  |  |  | m3 |  | 0.18 | 347.97 | 62.63
010401101001 | Encofrado (incl. habilitación de madera) para anclajes y/o dados |  |  |  |  | m2 |  | 1.5 | 37.99 | 56.99
010501045081 | Concreto f'c 210 kg/cm2 /losa fondo-base de buzones,cámaras,cajas (Cemento P-V) |  |  |  |  | m3 |  | 0.4 | 443.3 | 177.32
010501046001 | Encofrado (i/habilitación de madera) p/ losas de fondo-base de buzón,cámara,caja |  |  |  |  | m2 |  | 1 | 37.27 | 37.27
010501065081 | Concreto f'c 210 kg/cm2 para muros de buzones,cámaras,cajas (Cemento P-V) |  |  |  |  | m3 |  | 0.84 | 455.99 | 383.03
010501066005 | Encofrado metálico (incl. habilitación de madera) para muro de buzones o similar |  |  |  |  | m2 |  | 9.68 | 29.33 | 283.91
010501105081 | Concreto f'c 210 kg/cm2 p/losa removible de buzones,cámaras,cajas (C-PV) |  |  |  |  | m3 |  | 0.35 | 425.48 | 148.92
010501105581 | Concreto f'c 210 kg/cm2 p/colocación de marco y tapa (cemento V) |  |  |  |  | m3 |  | 0.05 | 425.48 | 21.27
010501106001 | Encofrado (i/habilitación de madera) p/ losas removibles de buzones,cámaras,caja |  |  |  |  | m2 |  | 3.2 | 29.09 | 93.09
010501106501 | Acero estruc. trabajado p/losas removib. de buzones,cámaras,cajas(costo prom.i/d) |  |  |  |  | kg |  | 19 | 4.42 | 83.98
010501107001 | Colocación de losa removible de buzón, cámara o similar |  |  |  |  | und |  | 1 | 15.54 | 15.54
011201100151 | Acabado pulido de piso con mortero 1:2 x 1,5 cm de espesor |  |  |  |  | m2 |  | 1.7 | 19.77 | 33.61
011901180202 | Marco de fo. fdo. de diámetro 0,60 m con tapa de concreto armado (i/instalación) |  |  |  |  | und |  | 1 | 228.56 | 228.56
1835.6
Partida | 01.08.03 |  | (017101910189-2043986-01) Reconstrucción de buzón I t-normal, a pulso, de 1,51 a 1,75 m profundidad encofrado interior exterior (cemento PV)
Rendimiento | und/DIA | MO. |  | EQ. |  | Costo unitario directo por : und |  |  |  | 2076.09
Código | Descripción Recurso |  |  |  |  | Unidad | Cuadrilla | Cantidad | Precio S/. | Parcial S/.
Subpartidas
010303011020 | Refine, nivelación y compactación en terreno normal a pulso |  |  |  |  | m2 |  | 3.8 | 1.76 | 6.69
010304011020 | Relleno compactado en terreno normal (zarandeado y/o escogido) a pulso |  |  |  |  | m3 |  | 3.5 | 23.04 | 80.64
010401055081 | Concreto f'c 210 kg/cm2 para canaletas de buzones,cámaras,cajas (Cemento P-V) |  |  |  |  | m3 |  | 0.23 | 456.41 | 104.97
010401056001 | Encofrado (incl. habilitación de madera) para canaletas de buzones,cámaras,cajas |  |  |  |  | m2 |  | 0.9 | 37.27 | 33.54
010401100174 | Concreto f'c 140 kg/cm2 para anclajes y/o dados (Cemento P-V) |  |  |  |  | m3 |  | 0.18 | 347.97 | 62.63
010401101001 | Encofrado (incl. habilitación de madera) para anclajes y/o dados |  |  |  |  | m2 |  | 1.5 | 37.99 | 56.99
010501045081 | Concreto f'c 210 kg/cm2 /losa fondo-base de buzones,cámaras,cajas (Cemento P-V) |  |  |  |  | m3 |  | 0.4 | 443.3 | 177.32
010501046001 | Encofrado (i/habilitación de madera) p/ losas de fondo-base de buzón,cámara,caja |  |  |  |  | m2 |  | 1 | 37.27 | 37.27
010501065081 | Concreto f'c 210 kg/cm2 para muros de buzones,cámaras,cajas (Cemento P-V) |  |  |  |  | m3 |  | 1.19 | 455.99 | 542.63
010501066005 | Encofrado metálico (incl. habilitación de madera) para muro de buzones o similar |  |  |  |  | m2 |  | 11.88 | 29.33 | 348.44
010501105081 | Concreto f'c 210 kg/cm2 p/losa removible de buzones,cámaras,cajas (C-PV) |  |  |  |  | m3 |  | 0.35 | 425.48 | 148.92
010501105581 | Concreto f'c 210 kg/cm2 p/colocación de marco y tapa (cemento V) |  |  |  |  | m3 |  | 0.05 | 425.48 | 21.27
010501106001 | Encofrado (i/habilitación de madera) p/ losas removibles de buzones,cámaras,caja |  |  |  |  | m2 |  | 3.2 | 29.09 | 93.09
010501106501 | Acero estruc. trabajado p/losas removib. de buzones,cámaras,cajas(costo prom.i/d) |  |  |  |  | kg |  | 19 | 4.42 | 83.98
010501107001 | Colocación de losa removible de buzón, cámara o similar |  |  |  |  | und |  | 1 | 15.54 | 15.54
011201100151 | Acabado pulido de piso con mortero 1:2 x 1,5 cm de espesor |  |  |  |  | m2 |  | 1.7 | 19.77 | 33.61
011901180202 | Marco de fo. fdo. de diámetro 0,60 m con tapa de concreto armado (i/instalación) |  |  |  |  | und |  | 1 | 228.56 | 228.56
2076.09
Partida | 01.08.04 |  | (017101910190-2043986-01) Reconstrucción de buzón I t-normal, a pulso, de 1,76 a 2.00 m profundidad encofrado interior exterior (cemento PV)
Rendimiento | und/DIA | MO. |  | EQ. |  | Costo unitario directo por : und |  |  |  | 2251.01
Código | Descripción Recurso |  |  |  |  | Unidad | Cuadrilla | Cantidad | Precio S/. | Parcial S/.
Subpartidas
010303011020 | Refine, nivelación y compactación en terreno normal a pulso |  |  |  |  | m2 |  | 3.8 | 1.76 | 6.69
010304011020 | Relleno compactado en terreno normal (zarandeado y/o escogido) a pulso |  |  |  |  | m3 |  | 3.95 | 23.04 | 91.01
010401055081 | Concreto f'c 210 kg/cm2 para canaletas de buzones,cámaras,cajas (Cemento P-V) |  |  |  |  | m3 |  | 0.23 | 456.41 | 104.97
010401056001 | Encofrado (incl. habilitación de madera) para canaletas de buzones,cámaras,cajas |  |  |  |  | m2 |  | 0.9 | 37.27 | 33.54
010401100174 | Concreto f'c 140 kg/cm2 para anclajes y/o dados (Cemento P-V) |  |  |  |  | m3 |  | 0.18 | 347.97 | 62.63
010401101001 | Encofrado (incl. habilitación de madera) para anclajes y/o dados |  |  |  |  | m2 |  | 1.5 | 37.99 | 56.99
010501045081 | Concreto f'c 210 kg/cm2 /losa fondo-base de buzones,cámaras,cajas (Cemento P-V) |  |  |  |  | m3 |  | 0.4 | 443.3 | 177.32
010501046001 | Encofrado (i/habilitación de madera) p/ losas de fondo-base de buzón,cámara,caja |  |  |  |  | m2 |  | 1 | 37.27 | 37.27
010501065081 | Concreto f'c 210 kg/cm2 para muros de buzones,cámaras,cajas (Cemento P-V) |  |  |  |  | m3 |  | 1.41 | 455.99 | 642.95
010501066005 | Encofrado metálico (incl. habilitación de madera) para muro de buzones o similar |  |  |  |  | m2 |  | 14.07 | 29.33 | 412.67
010501105081 | Concreto f'c 210 kg/cm2 p/losa removible de buzones,cámaras,cajas (C-PV) |  |  |  |  | m3 |  | 0.35 | 425.48 | 148.92
010501105581 | Concreto f'c 210 kg/cm2 p/colocación de marco y tapa (cemento V) |  |  |  |  | m3 |  | 0.05 | 425.48 | 21.27
010501106001 | Encofrado (i/habilitación de madera) p/ losas removibles de buzones,cámaras,caja |  |  |  |  | m2 |  | 3.2 | 29.09 | 93.09
010501106501 | Acero estruc. trabajado p/losas removib. de buzones,cámaras,cajas(costo prom.i/d) |  |  |  |  | kg |  | 19 | 4.42 | 83.98
010501107001 | Colocación de losa removible de buzón, cámara o similar |  |  |  |  | und |  | 1 | 15.54 | 15.54
011201100151 | Acabado pulido de piso con mortero 1:2 x 1,5 cm de espesor |  |  |  |  | m2 |  | 1.7 | 19.77 | 33.61
011901180202 | Marco de fo. fdo. de diámetro 0,60 m con tapa de concreto armado (i/instalación) |  |  |  |  | und |  | 1 | 228.56 | 228.56
2251.01
Partida | 01.08.05 |  | (017101910191-2043986-01) Reconstrucción de buzón I t-normal, a pulso, de 2.01 a 2.50 m profundidad encofrado interior exterior (cemento PV)
Rendimiento | und/DIA | MO. |  | EQ. |  | Costo unitario directo por : und |  |  |  | 2497.21
Código | Descripción Recurso |  |  |  |  | Unidad | Cuadrilla | Cantidad | Precio S/. | Parcial S/.
Subpartidas
010303011020 | Refine, nivelación y compactación en terreno normal a pulso |  |  |  |  | m2 |  | 3.8 | 1.76 | 6.69
010304011020 | Relleno compactado en terreno normal (zarandeado y/o escogido) a pulso |  |  |  |  | m3 |  | 4.58 | 23.04 | 105.52
010401055081 | Concreto f'c 210 kg/cm2 para canaletas de buzones,cámaras,cajas (Cemento P-V) |  |  |  |  | m3 |  | 0.23 | 456.41 | 104.97
010401056001 | Encofrado (incl. habilitación de madera) para canaletas de buzones,cámaras,cajas |  |  |  |  | m2 |  | 0.9 | 37.27 | 33.54
010401100174 | Concreto f'c 140 kg/cm2 para anclajes y/o dados (Cemento P-V) |  |  |  |  | m3 |  | 0.18 | 347.97 | 62.63
010401101001 | Encofrado (incl. habilitación de madera) para anclajes y/o dados |  |  |  |  | m2 |  | 1.5 | 37.99 | 56.99
010501045081 | Concreto f'c 210 kg/cm2 /losa fondo-base de buzones,cámaras,cajas (Cemento P-V) |  |  |  |  | m3 |  | 0.4 | 443.3 | 177.32
010501046001 | Encofrado (i/habilitación de madera) p/ losas de fondo-base de buzón,cámara,caja |  |  |  |  | m2 |  | 1 | 37.27 | 37.27
010501065081 | Concreto f'c 210 kg/cm2 para muros de buzones,cámaras,cajas (Cemento P-V) |  |  |  |  | m3 |  | 1.72 | 455.99 | 784.3
010501066005 | Encofrado metálico (incl. habilitación de madera) para muro de buzones o similar |  |  |  |  | m2 |  | 17.15 | 29.33 | 503.01
010501105081 | Concreto f'c 210 kg/cm2 p/losa removible de buzones,cámaras,cajas (C-PV) |  |  |  |  | m3 |  | 0.35 | 425.48 | 148.92
010501105581 | Concreto f'c 210 kg/cm2 p/colocación de marco y tapa (cemento V) |  |  |  |  | m3 |  | 0.05 | 425.48 | 21.27
010501106001 | Encofrado (i/habilitación de madera) p/ losas removibles de buzones,cámaras,caja |  |  |  |  | m2 |  | 3.2 | 29.09 | 93.09
010501106501 | Acero estruc. trabajado p/losas removib. de buzones,cámaras,cajas(costo prom.i/d) |  |  |  |  | kg |  | 19 | 4.42 | 83.98
010501107001 | Colocación de losa removible de buzón, cámara o similar |  |  |  |  | und |  | 1 | 15.54 | 15.54
011201100151 | Acabado pulido de piso con mortero 1:2 x 1,5 cm de espesor |  |  |  |  | m2 |  | 1.7 | 19.77 | 33.61
011901180202 | Marco de fo. fdo. de diámetro 0,60 m con tapa de concreto armado (i/instalación) |  |  |  |  | und |  | 1 | 228.56 | 228.56
2497.21
Partida | 01.08.06 |  | (017101910192-2043986-01) Reconstrucción de buzón I t-normal, a pulso, de 2.51 a 3.00 m profundidad encofrado intrerior exterior (cemento PV)
Rendimiento | und/DIA | MO. |  | EQ. |  | Costo unitario directo por : und |  |  |  | 2847.41
Código | Descripción Recurso |  |  |  |  | Unidad | Cuadrilla | Cantidad | Precio S/. | Parcial S/.
Subpartidas
010303011020 | Refine, nivelación y compactación en terreno normal a pulso |  |  |  |  | m2 |  | 3.8 | 1.76 | 6.69
010304011020 | Relleno compactado en terreno normal (zarandeado y/o escogido) a pulso |  |  |  |  | m3 |  | 5.47 | 23.04 | 126.03
010401055081 | Concreto f'c 210 kg/cm2 para canaletas de buzones,cámaras,cajas (Cemento P-V) |  |  |  |  | m3 |  | 0.23 | 456.41 | 104.97
010401056001 | Encofrado (incl. habilitación de madera) para canaletas de buzones,cámaras,cajas |  |  |  |  | m2 |  | 0.9 | 37.27 | 33.54
010401100174 | Concreto f'c 140 kg/cm2 para anclajes y/o dados (Cemento P-V) |  |  |  |  | m3 |  | 0.18 | 347.97 | 62.63
010401101001 | Encofrado (incl. habilitación de madera) para anclajes y/o dados |  |  |  |  | m2 |  | 1.5 | 37.99 | 56.99
010501045081 | Concreto f'c 210 kg/cm2 /losa fondo-base de buzones,cámaras,cajas (Cemento P-V) |  |  |  |  | m3 |  | 0.4 | 443.3 | 177.32
010501046001 | Encofrado (i/habilitación de madera) p/ losas de fondo-base de buzón,cámara,caja |  |  |  |  | m2 |  | 1 | 37.27 | 37.27
010501065081 | Concreto f'c 210 kg/cm2 para muros de buzones,cámaras,cajas (Cemento P-V) |  |  |  |  | m3 |  | 2.16 | 455.99 | 984.94
010501066005 | Encofrado metálico (incl. habilitación de madera) para muro de buzones o similar |  |  |  |  | m2 |  | 21.55 | 29.33 | 632.06
010501105081 | Concreto f'c 210 kg/cm2 p/losa removible de buzones,cámaras,cajas (C-PV) |  |  |  |  | m3 |  | 0.35 | 425.48 | 148.92
010501105581 | Concreto f'c 210 kg/cm2 p/colocación de marco y tapa (cemento V) |  |  |  |  | m3 |  | 0.05 | 425.48 | 21.27
010501106001 | Encofrado (i/habilitación de madera) p/ losas removibles de buzones,cámaras,caja |  |  |  |  | m2 |  | 3.2 | 29.09 | 93.09
010501106501 | Acero estruc. trabajado p/losas removib. de buzones,cámaras,cajas(costo prom.i/d) |  |  |  |  | kg |  | 19 | 4.42 | 83.98
010501107001 | Colocación de losa removible de buzón, cámara o similar |  |  |  |  | und |  | 1 | 15.54 | 15.54
011201100151 | Acabado pulido de piso con mortero 1:2 x 1,5 cm de espesor |  |  |  |  | m2 |  | 1.7 | 19.77 | 33.61
011901180202 | Marco de fo. fdo. de diámetro 0,60 m con tapa de concreto armado (i/instalación) |  |  |  |  | und |  | 1 | 228.56 | 228.56
2847.41
Partida | 01.08.07 |  | (017101010502-2043986-01) Buzón I t. normal a máq. 1,01 a 1,25 m profundidad (encof. exter e inter) C-PV
Rendimiento | und/DIA | MO. |  | EQ. |  | Costo unitario directo por : und |  |  |  | 1997.61
Código | Descripción Recurso |  |  |  |  | Unidad | Cuadrilla | Cantidad | Precio S/. | Parcial S/.
Subpartidas
010302011010 | Excavaciones en terreno normal con cargador retroexcavador 0,50-0,75 yd3 |  |  |  |  | m3 |  | 5.7 | 8.54 | 48.68
010303011020 | Refine, nivelación y compactación en terreno normal a pulso |  |  |  |  | m2 |  | 3.8 | 1.76 | 6.69
010304011010 | Relleno compactado en terreno normal (zarandeado y/o escogido) con maquinaria |  |  |  |  | m3 |  | 2.79 | 7.08 | 19.75
010306011020 | Eliminación de desmonte en terreno normal R=20 km con maquinaria (incluye pago por disposicion final material peligroso) |  |  |  |  | m3 |  | 2.92 | 67.32 | 196.57
010401055081 | Concreto f'c 210 kg/cm2 para canaletas de buzones,cámaras,cajas (Cemento P-V) |  |  |  |  | m3 |  | 0.23 | 456.41 | 104.97
010401056001 | Encofrado (incl. habilitación de madera) para canaletas de buzones,cámaras,cajas |  |  |  |  | m2 |  | 0.9 | 37.27 | 33.54
010401100174 | Concreto f'c 140 kg/cm2 para anclajes y/o dados (Cemento P-V) |  |  |  |  | m3 |  | 0.18 | 347.97 | 62.63
010401101001 | Encofrado (incl. habilitación de madera) para anclajes y/o dados |  |  |  |  | m2 |  | 1.5 | 37.99 | 56.99
010501045081 | Concreto f'c 210 kg/cm2 /losa fondo-base de buzones,cámaras,cajas (Cemento P-V) |  |  |  |  | m3 |  | 0.4 | 443.3 | 177.32
010501046001 | Encofrado (i/habilitación de madera) p/ losas de fondo-base de buzón,cámara,caja |  |  |  |  | m2 |  | 1 | 37.27 | 37.27
010501065081 | Concreto f'c 210 kg/cm2 para muros de buzones,cámaras,cajas (Cemento P-V) |  |  |  |  | m3 |  | 0.84 | 455.99 | 383.03
010501066005 | Encofrado metálico (incl. habilitación de madera) para muro de buzones o similar |  |  |  |  | m2 |  | 8.36 | 29.33 | 245.2
010501105081 | Concreto f'c 210 kg/cm2 p/losa removible de buzones,cámaras,cajas (C-PV) |  |  |  |  | m3 |  | 0.35 | 425.48 | 148.92
010501105581 | Concreto f'c 210 kg/cm2 p/colocación de marco y tapa (cemento V) |  |  |  |  | m3 |  | 0.05 | 425.48 | 21.27
010501106001 | Encofrado (i/habilitación de madera) p/ losas removibles de buzones,cámaras,caja |  |  |  |  | m2 |  | 3.2 | 29.09 | 93.09
010501106501 | Acero estruc. trabajado p/losas removib. de buzones,cámaras,cajas(costo prom.i/d) |  |  |  |  | kg |  | 19 | 4.42 | 83.98
010501107001 | Colocación de losa removible de buzón, cámara o similar |  |  |  |  | und |  | 1 | 15.54 | 15.54
011201100151 | Acabado pulido de piso con mortero 1:2 x 1,5 cm de espesor |  |  |  |  | m2 |  | 1.7 | 19.77 | 33.61
011901180202 | Marco de fo. fdo. de diámetro 0,60 m con tapa de concreto armado (i/instalación) |  |  |  |  | und |  | 1 | 228.56 | 228.56
1997.61
Partida | 01.08.08 |  | (017101010503-2043986-01) Buzón I t. normal a máq. 1,26 a 1,50 m profundidad (encof. exter e inter) C-PV
Rendimiento | und/DIA | MO. |  | EQ. |  | Costo unitario directo por : und |  |  |  | 2122.58
Código | Descripción Recurso |  |  |  |  | Unidad | Cuadrilla | Cantidad | Precio S/. | Parcial S/.
Subpartidas
010302011010 | Excavaciones en terreno normal con cargador retroexcavador 0,50-0,75 yd3 |  |  |  |  | m3 |  | 6.27 | 8.54 | 53.55
010303011020 | Refine, nivelación y compactación en terreno normal a pulso |  |  |  |  | m2 |  | 3.8 | 1.76 | 6.69
010304011010 | Relleno compactado en terreno normal (zarandeado y/o escogido) con maquinaria |  |  |  |  | m3 |  | 3.06 | 7.08 | 21.66
010306011020 | Eliminación de desmonte en terreno normal R=20 km con maquinaria (incluye pago por disposicion final material peligroso) |  |  |  |  | m3 |  | 3.22 | 67.32 | 216.77
010401055081 | Concreto f'c 210 kg/cm2 para canaletas de buzones,cámaras,cajas (Cemento P-V) |  |  |  |  | m3 |  | 0.23 | 456.41 | 104.97
010401056001 | Encofrado (incl. habilitación de madera) para canaletas de buzones,cámaras,cajas |  |  |  |  | m2 |  | 0.9 | 37.27 | 33.54
010401100174 | Concreto f'c 140 kg/cm2 para anclajes y/o dados (Cemento P-V) |  |  |  |  | m3 |  | 0.18 | 347.97 | 62.63
010401101001 | Encofrado (incl. habilitación de madera) para anclajes y/o dados |  |  |  |  | m2 |  | 1.5 | 37.99 | 56.99
010501045081 | Concreto f'c 210 kg/cm2 /losa fondo-base de buzones,cámaras,cajas (Cemento P-V) |  |  |  |  | m3 |  | 0.4 | 443.3 | 177.32
010501046001 | Encofrado (i/habilitación de madera) p/ losas de fondo-base de buzón,cámara,caja |  |  |  |  | m2 |  | 1 | 37.27 | 37.27
010501065081 | Concreto f'c 210 kg/cm2 para muros de buzones,cámaras,cajas (Cemento P-V) |  |  |  |  | m3 |  | 0.97 | 455.99 | 442.31
010501066005 | Encofrado metálico (incl. habilitación de madera) para muro de buzones o similar |  |  |  |  | m2 |  | 9.68 | 29.33 | 283.91
010501105081 | Concreto f'c 210 kg/cm2 p/losa removible de buzones,cámaras,cajas (C-PV) |  |  |  |  | m3 |  | 0.35 | 425.48 | 148.92
010501105581 | Concreto f'c 210 kg/cm2 p/colocación de marco y tapa (cemento V) |  |  |  |  | m3 |  | 0.05 | 425.48 | 21.27
010501106001 | Encofrado (i/habilitación de madera) p/ losas removibles de buzones,cámaras,caja |  |  |  |  | m2 |  | 3.2 | 29.09 | 93.09
010501106501 | Acero estruc. trabajado p/losas removib. de buzones,cámaras,cajas(costo prom.i/d) |  |  |  |  | kg |  | 19 | 4.42 | 83.98
010501107001 | Colocación de losa removible de buzón, cámara o similar |  |  |  |  | und |  | 1 | 15.54 | 15.54
011201100151 | Acabado pulido de piso con mortero 1:2 x 1,5 cm de espesor |  |  |  |  | m2 |  | 1.7 | 19.77 | 33.61
011901180202 | Marco de fo. fdo. de diámetro 0,60 m con tapa de concreto armado (i/instalación) |  |  |  |  | und |  | 1 | 228.56 | 228.56
2122.58
Partida | 01.08.09 |  | (017101010504-2043986-01) Buzón I t. normal a máq. 1,51 a 1,75 m profundidad (encof. exter e inter) C-PV
Rendimiento | und/DIA | MO. |  | EQ. |  | Costo unitario directo por : und |  |  |  | 2332.32
Código | Descripción Recurso |  |  |  |  | Unidad | Cuadrilla | Cantidad | Precio S/. | Parcial S/.
Subpartidas
010302011010 | Excavaciones en terreno normal con cargador retroexcavador 0,50-0,75 yd3 |  |  |  |  | m3 |  | 7.22 | 8.54 | 61.66
010303011020 | Refine, nivelación y compactación en terreno normal a pulso |  |  |  |  | m2 |  | 3.8 | 1.76 | 6.69
010304011010 | Relleno compactado en terreno normal (zarandeado y/o escogido) con maquinaria |  |  |  |  | m3 |  | 3.5 | 7.08 | 24.78
010306011020 | Eliminación de desmonte en terreno normal R=20 km con maquinaria (incluye pago por disposicion final material peligroso) |  |  |  |  | m3 |  | 3.72 | 67.32 | 250.43
010401055081 | Concreto f'c 210 kg/cm2 para canaletas de buzones,cámaras,cajas (Cemento P-V) |  |  |  |  | m3 |  | 0.23 | 456.41 | 104.97
010401056001 | Encofrado (incl. habilitación de madera) para canaletas de buzones,cámaras,cajas |  |  |  |  | m2 |  | 0.9 | 37.27 | 33.54
010401100174 | Concreto f'c 140 kg/cm2 para anclajes y/o dados (Cemento P-V) |  |  |  |  | m3 |  | 0.18 | 347.97 | 62.63
010401101001 | Encofrado (incl. habilitación de madera) para anclajes y/o dados |  |  |  |  | m2 |  | 1.5 | 37.99 | 56.99
010501045081 | Concreto f'c 210 kg/cm2 /losa fondo-base de buzones,cámaras,cajas (Cemento P-V) |  |  |  |  | m3 |  | 0.4 | 443.3 | 177.32
010501046001 | Encofrado (i/habilitación de madera) p/ losas de fondo-base de buzón,cámara,caja |  |  |  |  | m2 |  | 1 | 37.27 | 37.27
010501065081 | Concreto f'c 210 kg/cm2 para muros de buzones,cámaras,cajas (Cemento P-V) |  |  |  |  | m3 |  | 1.19 | 455.99 | 542.63
010501066005 | Encofrado metálico (incl. habilitación de madera) para muro de buzones o similar |  |  |  |  | m2 |  | 11.88 | 29.33 | 348.44
010501105081 | Concreto f'c 210 kg/cm2 p/losa removible de buzones,cámaras,cajas (C-PV) |  |  |  |  | m3 |  | 0.35 | 425.48 | 148.92
010501105581 | Concreto f'c 210 kg/cm2 p/colocación de marco y tapa (cemento V) |  |  |  |  | m3 |  | 0.05 | 425.48 | 21.27
010501106001 | Encofrado (i/habilitación de madera) p/ losas removibles de buzones,cámaras,caja |  |  |  |  | m2 |  | 3.2 | 29.09 | 93.09
010501106501 | Acero estruc. trabajado p/losas removib. de buzones,cámaras,cajas(costo prom.i/d) |  |  |  |  | kg |  | 19 | 4.42 | 83.98
010501107001 | Colocación de losa removible de buzón, cámara o similar |  |  |  |  | und |  | 1 | 15.54 | 15.54
011201100151 | Acabado pulido de piso con mortero 1:2 x 1,5 cm de espesor |  |  |  |  | m2 |  | 1.7 | 19.77 | 33.61
011901180202 | Marco de fo. fdo. de diámetro 0,60 m con tapa de concreto armado (i/instalación) |  |  |  |  | und |  | 1 | 228.56 | 228.56
2332.32
Partida | 01.08.10 |  | (017101010505-2043986-01) Buzón I t. normal a máq. 1,76 a 2,00 m profundidad (encof. exter e inter) C-PV
Rendimiento | und/DIA | MO. |  | EQ. |  | Costo unitario directo por : und |  |  |  | 2541.83
Código | Descripción Recurso |  |  |  |  | Unidad | Cuadrilla | Cantidad | Precio S/. | Parcial S/.
Subpartidas
010302011010 | Excavaciones en terreno normal con cargador retroexcavador 0,50-0,75 yd3 |  |  |  |  | m3 |  | 8.17 | 8.54 | 69.77
010303011020 | Refine, nivelación y compactación en terreno normal a pulso |  |  |  |  | m2 |  | 3.8 | 1.76 | 6.69
010304011010 | Relleno compactado en terreno normal (zarandeado y/o escogido) con maquinaria |  |  |  |  | m3 |  | 3.95 | 7.08 | 27.97
010306011020 | Eliminación de desmonte en terreno normal R=20 km con maquinaria (incluye pago por disposicion final material peligroso) |  |  |  |  | m3 |  | 4.22 | 67.32 | 284.09
010401055081 | Concreto f'c 210 kg/cm2 para canaletas de buzones,cámaras,cajas (Cemento P-V) |  |  |  |  | m3 |  | 0.23 | 456.41 | 104.97
010401056001 | Encofrado (incl. habilitación de madera) para canaletas de buzones,cámaras,cajas |  |  |  |  | m2 |  | 0.9 | 37.27 | 33.54
010401100174 | Concreto f'c 140 kg/cm2 para anclajes y/o dados (Cemento P-V) |  |  |  |  | m3 |  | 0.18 | 347.97 | 62.63
010401101001 | Encofrado (incl. habilitación de madera) para anclajes y/o dados |  |  |  |  | m2 |  | 1.5 | 37.99 | 56.99
010501045081 | Concreto f'c 210 kg/cm2 /losa fondo-base de buzones,cámaras,cajas (Cemento P-V) |  |  |  |  | m3 |  | 0.4 | 443.3 | 177.32
010501046001 | Encofrado (i/habilitación de madera) p/ losas de fondo-base de buzón,cámara,caja |  |  |  |  | m2 |  | 1 | 37.27 | 37.27
010501065081 | Concreto f'c 210 kg/cm2 para muros de buzones,cámaras,cajas (Cemento P-V) |  |  |  |  | m3 |  | 1.41 | 455.99 | 642.95
010501066005 | Encofrado metálico (incl. habilitación de madera) para muro de buzones o similar |  |  |  |  | m2 |  | 14.07 | 29.33 | 412.67
010501105081 | Concreto f'c 210 kg/cm2 p/losa removible de buzones,cámaras,cajas (C-PV) |  |  |  |  | m3 |  | 0.35 | 425.48 | 148.92
010501105581 | Concreto f'c 210 kg/cm2 p/colocación de marco y tapa (cemento V) |  |  |  |  | m3 |  | 0.05 | 425.48 | 21.27
010501106001 | Encofrado (i/habilitación de madera) p/ losas removibles de buzones,cámaras,caja |  |  |  |  | m2 |  | 3.2 | 29.09 | 93.09
010501106501 | Acero estruc. trabajado p/losas removib. de buzones,cámaras,cajas(costo prom.i/d) |  |  |  |  | kg |  | 19 | 4.42 | 83.98
010501107001 | Colocación de losa removible de buzón, cámara o similar |  |  |  |  | und |  | 1 | 15.54 | 15.54
011201100151 | Acabado pulido de piso con mortero 1:2 x 1,5 cm de espesor |  |  |  |  | m2 |  | 1.7 | 19.77 | 33.61
011901180202 | Marco de fo. fdo. de diámetro 0,60 m con tapa de concreto armado (i/instalación) |  |  |  |  | und |  | 1 | 228.56 | 228.56
2541.83
Partida | 01.08.11 |  | (017101010506-2043986-01) Buzón I t. normal a máq. 2,01 a 2,50 m profundidad (encof. exter e inter) C-PV
Rendimiento | und/DIA | MO. |  | EQ. |  | Costo unitario directo por : und |  |  |  | 2836.46
Código | Descripción Recurso |  |  |  |  | Unidad | Cuadrilla | Cantidad | Precio S/. | Parcial S/.
Subpartidas
010302011010 | Excavaciones en terreno normal con cargador retroexcavador 0,50-0,75 yd3 |  |  |  |  | m3 |  | 9.5 | 8.54 | 81.13
010303011020 | Refine, nivelación y compactación en terreno normal a pulso |  |  |  |  | m2 |  | 3.8 | 1.76 | 6.69
010304011010 | Relleno compactado en terreno normal (zarandeado y/o escogido) con maquinaria |  |  |  |  | m3 |  | 4.58 | 7.08 | 32.43
010306011020 | Eliminación de desmonte en terreno normal R=20 km con maquinaria (incluye pago por disposicion final material peligroso) |  |  |  |  | m3 |  | 4.92 | 67.32 | 331.21
010401055081 | Concreto f'c 210 kg/cm2 para canaletas de buzones,cámaras,cajas (Cemento P-V) |  |  |  |  | m3 |  | 0.23 | 456.41 | 104.97
010401056001 | Encofrado (incl. habilitación de madera) para canaletas de buzones,cámaras,cajas |  |  |  |  | m2 |  | 0.9 | 37.27 | 33.54
010401100174 | Concreto f'c 140 kg/cm2 para anclajes y/o dados (Cemento P-V) |  |  |  |  | m3 |  | 0.18 | 347.97 | 62.63
010401101001 | Encofrado (incl. habilitación de madera) para anclajes y/o dados |  |  |  |  | m2 |  | 1.5 | 37.99 | 56.99
010501045081 | Concreto f'c 210 kg/cm2 /losa fondo-base de buzones,cámaras,cajas (Cemento P-V) |  |  |  |  | m3 |  | 0.4 | 443.3 | 177.32
010501046001 | Encofrado (i/habilitación de madera) p/ losas de fondo-base de buzón,cámara,caja |  |  |  |  | m2 |  | 1 | 37.27 | 37.27
010501065081 | Concreto f'c 210 kg/cm2 para muros de buzones,cámaras,cajas (Cemento P-V) |  |  |  |  | m3 |  | 1.72 | 455.99 | 784.3
010501066005 | Encofrado metálico (incl. habilitación de madera) para muro de buzones o similar |  |  |  |  | m2 |  | 17.15 | 29.33 | 503.01
010501105081 | Concreto f'c 210 kg/cm2 p/losa removible de buzones,cámaras,cajas (C-PV) |  |  |  |  | m3 |  | 0.35 | 425.48 | 148.92
010501105581 | Concreto f'c 210 kg/cm2 p/colocación de marco y tapa (cemento V) |  |  |  |  | m3 |  | 0.05 | 425.48 | 21.27
010501106001 | Encofrado (i/habilitación de madera) p/ losas removibles de buzones,cámaras,caja |  |  |  |  | m2 |  | 3.2 | 29.09 | 93.09
010501106501 | Acero estruc. trabajado p/losas removib. de buzones,cámaras,cajas(costo prom.i/d) |  |  |  |  | kg |  | 19 | 4.42 | 83.98
010501107001 | Colocación de losa removible de buzón, cámara o similar |  |  |  |  | und |  | 1 | 15.54 | 15.54
011201100151 | Acabado pulido de piso con mortero 1:2 x 1,5 cm de espesor |  |  |  |  | m2 |  | 1.7 | 19.77 | 33.61
011901180202 | Marco de fo. fdo. de diámetro 0,60 m con tapa de concreto armado (i/instalación) |  |  |  |  | und |  | 1 | 228.56 | 228.56
2836.46
Partida | 01.08.12 |  | (017901020210-2043986-01) Empalmes de tuberías DN 200 a 250 buzón existente en servicio
Rendimiento | und/DIA | MO. |  | EQ. |  | Costo unitario directo por : und |  |  |  | 499.11
Código | Descripción Recurso |  |  |  |  | Unidad | Cuadrilla | Cantidad | Precio S/. | Parcial S/.
Mano de Obra
0147030001 | MO: Capataz incluye leyes sociales |  |  |  |  | h |  | 0.15 | 27.54 | 4.13
0147050001 | MO: Operador de maquinaria-equipo pesado, incl. leyes sociales |  |  |  |  | h |  | 2.5 | 20.97 | 52.43
0147060001 | MO: Operario incluye leyes sociales |  |  |  |  | h |  | 1.5 | 20.1 | 30.15
0147080001 | MO: Oficial incluye leyes sociales |  |  |  |  | h |  | 1.5 | 16.51 | 24.77
0147100001 | MO: Peon incluye leyes sociales |  |  |  |  | h |  | 16 | 14.85 | 237.6
349.08
Materiales
0204020001 | Arena gruesa |  |  |  |  | m3 |  | 0.038 | 49 | 1.86
0205100020 | Piedra partida-grava de 1/2" - 3/4" |  |  |  |  | m3 |  | 0.066 | 59 | 3.89
0221010102 | Cemento portland I sector público; en bolsa |  |  |  |  | und |  | 0.531 | 17.9 | 9.5
0231160001 | Agua, incluye transporte a pie de obra (Camión cisterna y Motobomba) |  |  |  |  | m3 |  | 0.207 | 10 | 2.07
17.32
Equipos
0337009001 | Herramientas complementarias (% MO) |  |  |  |  | %MO |  | 2 | 349.08 | 6.98
0348100022 | Camión volquete 4x2 140 - 210 HP 6m3 |  |  |  |  | h |  | 0.5 | 145.36 | 72.68
0349190001 | Compresora neumática 76 HP 125 - 175 pcm. |  |  |  |  | h |  | 1 | 42.67 | 42.67
0349390002 | Martillo neumático 25 - 29 kg |  |  |  |  | h |  | 1 | 6.75 | 6.75
0349390055 | Cincel de corte-demolición para martillo neumático |  |  |  |  | h |  | 1 | 3.63 | 3.63
132.71
Partida | 01.08.13 |  | (017901020214-2043986-01) Empalmes de tuberías DN 300 a 350 buzón existente en servicio
Rendimiento | und/DIA | MO. |  | EQ. |  | Costo unitario directo por : und |  |  |  | 742.99
Código | Descripción Recurso |  |  |  |  | Unidad | Cuadrilla | Cantidad | Precio S/. | Parcial S/.
Mano de Obra
0147030001 | MO: Capataz incluye leyes sociales |  |  |  |  | h |  | 0.25 | 27.54 | 6.89
0147050001 | MO: Operador de maquinaria-equipo pesado, incl. leyes sociales |  |  |  |  | h |  | 3.5 | 20.97 | 73.4
0147060001 | MO: Operario incluye leyes sociales |  |  |  |  | h |  | 2.5 | 20.1 | 50.25
0147080001 | MO: Oficial incluye leyes sociales |  |  |  |  | h |  | 2.5 | 16.51 | 41.28
0147100001 | MO: Peon incluye leyes sociales |  |  |  |  | h |  | 24 | 14.85 | 356.4
528.22
Materiales
0204020001 | Arena gruesa |  |  |  |  | m3 |  | 0.08 | 49 | 3.92
0205100020 | Piedra partida-grava de 1/2" - 3/4" |  |  |  |  | m3 |  | 0.141 | 59 | 8.32
0221010102 | Cemento portland I sector público; en bolsa |  |  |  |  | und |  | 1.133 | 17.9 | 20.28
0231160001 | Agua, incluye transporte a pie de obra (Camión cisterna y Motobomba) |  |  |  |  | m3 |  | 0.21 | 10 | 2.1
34.62
Equipos
0337009001 | Herramientas complementarias (% MO) |  |  |  |  | %MO |  | 2 | 528.22 | 10.56
0348100022 | Camión volquete 4x2 140 - 210 HP 6m3 |  |  |  |  | h |  | 0.5 | 145.36 | 72.68
0349190002 | Compresora neumática 87 HP 250 - 330 pcm. |  |  |  |  | h |  | 1.5 | 54.22 | 81.33
0349390002 | Martillo neumático 25 - 29 kg |  |  |  |  | h |  | 1.5 | 6.75 | 10.13
0349390055 | Cincel de corte-demolición para martillo neumático |  |  |  |  | h |  | 1.5 | 3.63 | 5.45
180.15
Partida | 01.08.14 |  | (016127010152-2043986-07) Pasamuro de polietileno para tubería de HDPE de DN 200 mm (Union de tub HDPE 200 a buzon)
Rendimiento | und/DIA | MO. |  | EQ. |  | Costo unitario directo por : und |  |  |  | 413.51
Código | Descripción Recurso |  |  |  |  | Unidad | Cuadrilla | Cantidad | Precio S/. | Parcial S/.
Materiales
0275330426 | Pasamuro de HDPE DN 200 mm |  |  |  |  | und |  | 1 | 205.28 | 205.28
0275350164 | Union empalme recto HDPE DN 200 mm - electrofusion |  |  |  |  | und |  | 1 | 154.17 | 154.17
359.45
Subcontratos
0405080020 | Servicio de termofusión o Electrofusión de Tub o Acc HDPE DN 200 (Incl. Equipo, generador elec., técnico especializado y |  |  |  |  | und |  | 1 | 54.06 | 54.06
54.06
Partida | 01.08.15 |  | (016127010150-2043986-01) Pasamuro de polietileno para tubería de HDPE de DN 250 mm (Union de tub HDPE 250 a buzon)
Rendimiento | und/DIA | MO. |  | EQ. |  | Costo unitario directo por : und |  |  |  | 583
Código | Descripción Recurso |  |  |  |  | Unidad | Cuadrilla | Cantidad | Precio S/. | Parcial S/.
Materiales
0275330425 | Pasamuro de HDPE DN 250 mm |  |  |  |  | und |  | 1 | 267.55 | 267.55
0275350158 | Union empalme recto HDPE DN 250 mm - electrofusion |  |  |  |  | und |  | 1 | 250.59 | 250.59
518.14
Subcontratos
0405080025 | Servicio de termofusión o Electrofusión de Tub o Acc HDPE DN 250 (Incl. Equipo, generador elec., técnico especializado y |  |  |  |  | und |  | 1 | 64.86 | 64.86
64.86
Partida | 02.01.01 |  | (010120070045-2043986-01) Trazo y replanteo inicial para conexión domiciliaria
Rendimiento | und/DIA | MO. | 240 | EQ. | 240 | Costo unitario directo por : und |  |  |  | 2.51
Código | Descripción Recurso |  |  |  |  | Unidad | Cuadrilla | Cantidad | Precio S/. | Parcial S/.
Mano de Obra
0147020100 | MO: Técnico incluye leyes sociales |  |  |  |  | h | 1 | 0.0333 | 23.21 | 0.77
0147030001 | MO: Capataz incluye leyes sociales |  |  |  |  | h | 0.09 | 0.003 | 27.54 | 0.08
0147060001 | MO: Operario incluye leyes sociales |  |  |  |  | h | 1 | 0.0333 | 20.1 | 0.67
1.52
Materiales
0254080005 | Pintura esmalte sintético, envase por galón |  |  |  |  | und |  | 0.016 | 60 | 0.96
0.96
Equipos
0337009001 | Herramientas complementarias (% MO) |  |  |  |  | %MO |  | 2 | 1.52 | 0.03
0.03
Partida | 02.01.02 |  | (010120070286-2043986-01) Replanteo final de la obra para conexión domiciliaria
Rendimiento | und/DIA | MO. | 160 | EQ. | 160 | Costo unitario directo por : und |  |  |  | 3.67
Código | Descripción Recurso |  |  |  |  | Unidad | Cuadrilla | Cantidad | Precio S/. | Parcial S/.
Mano de Obra
0147020100 | MO: Técnico incluye leyes sociales |  |  |  |  | h | 1 | 0.05 | 23.21 | 1.16
0147030001 | MO: Capataz incluye leyes sociales |  |  |  |  | h | 0.1 | 0.005 | 27.54 | 0.14
0147040010 | MO: Dibujante incl. leyes sociales |  |  |  |  | h | 1 | 0.05 | 21.87 | 1.09
0147060001 | MO: Operario incluye leyes sociales |  |  |  |  | h | 1 | 0.05 | 20.1 | 1.01
3.4
Materiales
0230470230 | Papel-copia xeros tamaño A4 |  |  |  |  | und |  | 2 | 0.1 | 0.2
0.2
Equipos
0337009001 | Herramientas complementarias (% MO) |  |  |  |  | %MO |  | 2 | 3.4 | 0.07
0.07
Partida | 02.01.03 |  | (010120060106-2043986-01) Proteccion de redes existentes de DN 100 a 150
Rendimiento | und/DIA | MO. | 10 | EQ. | 10 | Costo unitario directo por : und |  |  |  | 33.47
Código | Descripción Recurso |  |  |  |  | Unidad | Cuadrilla | Cantidad | Precio S/. | Parcial S/.
Mano de Obra
0147030001 | MO: Capataz incluye leyes sociales |  |  |  |  | h | 0.1 | 0.08 | 27.54 | 2.2
0147060001 | MO: Operario incluye leyes sociales |  |  |  |  | h | 1 | 0.8 | 20.1 | 16.08
0147100001 | MO: Peon incluye leyes sociales |  |  |  |  | h | 1 | 0.8 | 14.85 | 11.88
30.16
Materiales
0202030008 | Alambre negro N° 8 |  |  |  |  | kg |  | 0.55 | 2.59 | 1.42
0202063000 | Clavo c/cabeza para madera (promedio) |  |  |  |  | kg |  | 0.005 | 3.22 | 0.02
0243270001 | Madera para encofrado y carpintería |  |  |  |  | p2 |  | 0.333 | 3.8 | 1.27
2.71
Equipos
0337009001 | Herramientas complementarias (% MO) |  |  |  |  | %MO |  | 2 | 30.16 | 0.6
0.6
Partida | 02.01.04 |  | (01011004011-2043986-01) Cinta plástica señalizadora para límite de seguridad de obra-SEDAPAL
Rendimiento | m/DIA | MO. | 300 | EQ. | 300 | Costo unitario directo por : m |  |  |  | 0.77
Código | Descripción Recurso |  |  |  |  | Unidad | Cuadrilla | Cantidad | Precio S/. | Parcial S/.
Mano de Obra
0147030001 | MO: Capataz incluye leyes sociales |  |  |  |  | h | 0.1 | 0.0027 | 27.54 | 0.07
0147060001 | MO: Operario incluye leyes sociales |  |  |  |  | h | 0.1 | 0.0027 | 20.1 | 0.05
0147100001 | MO: Peon incluye leyes sociales |  |  |  |  | h | 1 | 0.0267 | 14.85 | 0.4
0.52
Materiales
0204020001 | Arena gruesa |  |  |  |  | m3 |  | 0.001 | 49 | 0.05
0205100020 | Piedra partida-grava de 1/2" - 3/4" |  |  |  |  | m3 |  | 0.001 | 59 | 0.06
0221010102 | Cemento portland I sector público; en bolsa |  |  |  |  | und |  | 0.002 | 17.9 | 0.04
0230430101 | Cinta plástica para señal de seguridad de obra |  |  |  |  | m |  | 0.21 | 0.12 | 0.03
0243270001 | Madera para encofrado y carpintería |  |  |  |  | p2 |  | 0.018 | 3.8 | 0.07
0.25
Partida | 02.01.05 |  | (010120065201-2043986-01) Riego de zona de trabajo para mitigar la contaminación -polvo (con autorización de uso de grifo)
Rendimiento | m/DIA | MO. | 1000 | EQ. | 1000 | Costo unitario directo por : m |  |  |  | 1.39
Código | Descripción Recurso |  |  |  |  | Unidad | Cuadrilla | Cantidad | Precio S/. | Parcial S/.
Mano de Obra
0147030001 | MO: Capataz incluye leyes sociales |  |  |  |  | h | 0.1 | 0.0008 | 27.54 | 0.02
0147050001 | MO: Operador de maquinaria-equipo pesado, incl. leyes sociales |  |  |  |  | h | 1 | 0.008 | 20.97 | 0.17
0147100001 | MO: Peon incluye leyes sociales |  |  |  |  | h | 2 | 0.016 | 14.85 | 0.24
0.43
Equipos
0348100001 | Camión cisterna 4x2 (agua) 122HP 1500gal |  |  |  |  | h | 1 | 0.008 | 113.75 | 0.91
0348300001 | Motobomba 5 HP de 2" incluye manguera |  |  |  |  | h | 1 | 0.008 | 5.99 | 0.05
0.96
Partida | 02.02.01 |  | (010120043750-2043986-01) Demolición de caja y tapa en mal estado, de conex. dom. desague (incl. acomodo del desmonte para su eliminación)
Rendimiento | und/DIA | MO. | 16 | EQ. | 16 | Costo unitario directo por : und |  |  |  | 16.55
Código | Descripción Recurso |  |  |  |  | Unidad | Cuadrilla | Cantidad | Precio S/. | Parcial S/.
Mano de Obra
0147030001 | MO: Capataz incluye leyes sociales |  |  |  |  | h | 0.1 | 0.05 | 27.54 | 1.38
0147100001 | MO: Peon incluye leyes sociales |  |  |  |  | h | 2 | 1 | 14.85 | 14.85
16.23
Equipos
0337009001 | Herramientas complementarias (% MO) |  |  |  |  | %MO |  | 2 | 16.23 | 0.32
0.32
Partida | 02.02.02 |  | (010306011020-2043986-01) Eliminación de desmonte en terreno normal R=20 km con maquinaria (incluye pago por disposicion final material peligroso)
Rendimiento | m3/DIA | MO. | 288 | EQ. | 288 | Costo unitario directo por : m3 |  |  |  | 67.32
Código | Descripción Recurso |  |  |  |  | Unidad | Cuadrilla | Cantidad | Precio S/. | Parcial S/.
Mano de Obra
0147030001 | MO: Capataz incluye leyes sociales |  |  |  |  | h | 0.1 | 0.0028 | 27.54 | 0.08
0147050001 | MO: Operador de maquinaria-equipo pesado, incl. leyes sociales |  |  |  |  | h | 8 | 0.2222 | 20.97 | 4.66
0147100001 | MO: Peon incluye leyes sociales |  |  |  |  | h | 2 | 0.0556 | 14.85 | 0.83
5.57
Equipos
0337009001 | Herramientas complementarias (% MO) |  |  |  |  | %MO |  | 2 | 5.57 | 0.11
0348100023 | Camión volquete 4x2 210 - 280 HP 8m3 |  |  |  |  | h | 7 | 0.1944 | 174.71 | 33.96
0349130011 | Cargador sob. llanta 80-95HP 1,5-1,75 Yd3 |  |  |  |  | h | 1 | 0.0278 | 121.61 | 3.38
37.45
Subcontratos
0401010021 | Autorización de centro de acopio para disposición final de residuos solidos (Tuberias de concreto p/desague) |  |  |  |  | m3 |  | 1.35 | 18 | 24.3
24.3
Partida | 02.02.03 |  | (010120081132-2043986-01) Desmontaje y retiro de tubería DN 100 - 150 mm por reemplazar
Rendimiento | m/DIA | MO. | 100 | EQ. | 100 | Costo unitario directo por : m |  |  |  | 4.79
Código | Descripción Recurso |  |  |  |  | Unidad | Cuadrilla | Cantidad | Precio S/. | Parcial S/.
Mano de Obra
0147030001 | MO: Capataz incluye leyes sociales |  |  |  |  | h | 0.1 | 0.008 | 27.54 | 0.22
0147050001 | MO: Operador de maquinaria-equipo pesado, incl. leyes sociales |  |  |  |  | h | 1 | 0.08 | 20.97 | 1.68
0147060001 | MO: Operario incluye leyes sociales |  |  |  |  | h | 1 | 0.08 | 20.1 | 1.61
0147100001 | MO: Peon incluye leyes sociales |  |  |  |  | h | 1 | 0.08 | 14.85 | 1.19
4.7
Equipos
0337009001 | Herramientas complementarias (% MO) |  |  |  |  | %MO |  | 2 | 4.7 | 0.09
0.09
Partida | 02.02.04 |  | (019501030112-2043986-01) Corte+rotura, ED y reposic. de pavimento flexible asfalto caliente de e= 2" (incl. pago por disp. final)
Rendimiento | m2/DIA | MO. |  | EQ. |  | Costo unitario directo por : m2 |  |  |  | 114.62
Código | Descripción Recurso |  |  |  |  | Unidad | Cuadrilla | Cantidad | Precio S/. | Parcial S/.
Subpartidas
010120045112 | Eliminación desmonte por demoliciones y disposicion final - material peligroso |  |  |  |  | m3 |  | 0.063 | 360.59 | 22.72
019501010120 | Corte y rotura pavimento flexib-asfalto (incl. perfilado bordes) |  |  |  |  | m2 |  | 1 | 10.98 | 10.98
019501010320 | Excavaciones-cortes en terreno normal a pulso a nivel de sub rasante |  |  |  |  | m3 |  | 0.2 | 33.86 | 6.77
019501010960 | Base de material granular compactada a pulso de 20 cm espesor |  |  |  |  | m2 |  | 1 | 18.48 | 18.48
019501011402 | Carpeta t/flexible-asfalto caliente con pavimentadora de 2" espesor |  |  |  |  | m2 |  | 1 | 36.82 | 36.82
019501020755 | Preparación a pulso de la sub rasante de 15 cm prof. (incluye escarificado) |  |  |  |  | m2 |  | 1 | 6.98 | 6.98
019501021110 | Imprimación asfáltica a pulso |  |  |  |  | m2 |  | 1 | 11.87 | 11.87
114.62
Partida | 02.02.05 |  | (019501030107-2043986-01) Corte+rotura, ED y reposición de vereda rígida f'c 175 kg/cm2 de 10 cm espesor (incl. pago por disp. final)
Rendimiento | m2/DIA | MO. |  | EQ. |  | Costo unitario directo por : m2 |  |  |  | 100.71
Código | Descripción Recurso |  |  |  |  | Unidad | Cuadrilla | Cantidad | Precio S/. | Parcial S/.
Subpartidas
010306051020 | Eliminación de desmonte R=20 km (Incluye pago por disposición final a centro autorizado) |  |  |  |  | m3 |  | 0.2 | 67.32 | 13.46
019501010110 | Corte y rotura de vereda rígida-concreto (incl. perfilado bordes) |  |  |  |  | m2 |  | 1 | 15.24 | 15.24
019501010320 | Excavaciones-cortes en terreno normal a pulso a nivel de sub rasante |  |  |  |  | m3 |  | 0.1 | 33.86 | 3.39
019501010715 | Preparación con equipo de la sub rasante de 15 cm prof. (incluye escarificado) |  |  |  |  | m2 |  | 1 | 2.84 | 2.84
019501010950 | Base de material granular compactada a pulso de 10 cm espesor |  |  |  |  | m2 |  | 1 | 9.35 | 9.35
019501011317 | Vereda de concreto f'c 175 kg/cm2 e=10cm pasta 1:2 (P-I), c/concreto pre-mezclado |  |  |  |  | m2 |  | 1 | 56.43 | 56.43
100.71
Partida | 02.02.06 |  | (019501030288-2043986-01) Corte+Rotura, ED y reposición de Piso Loseta corriente de 0,20 x 0,20 m (incl. pago por disp. final)
Rendimiento | m2/DIA | MO. |  | EQ. |  | Costo unitario directo por : m2 |  |  |  | 118.37
Código | Descripción Recurso |  |  |  |  | Unidad | Cuadrilla | Cantidad | Precio S/. | Parcial S/.
Subpartidas
010306051020 | Eliminación de desmonte R=20 km (Incluye pago por disposición final a centro autorizado) |  |  |  |  | m3 |  | 0.2 | 67.32 | 13.46
011201021402 | Piso de loseta tipo corriente de 0,20 x 0,20 m con base mortero 1:4 x 25 mm |  |  |  |  | m2 |  | 1 | 59.97 | 59.97
019501010110 | Corte y rotura de vereda rígida-concreto (incl. perfilado bordes) |  |  |  |  | m2 |  | 1 | 15.24 | 15.24
019501010320 | Excavaciones-cortes en terreno normal a pulso a nivel de sub rasante |  |  |  |  | m3 |  | 0.1 | 33.86 | 3.39
019501010715 | Preparación con equipo de la sub rasante de 15 cm prof. (incluye escarificado) |  |  |  |  | m2 |  | 1 | 2.84 | 2.84
019801250114 | Concreto f'c 140 kg/cm2 C:A:P c/mezclad. (cemento PV) |  |  |  |  | m3 |  | 0.082 | 286.17 | 23.47
118.37
Partida | 02.03.01 |  | (014101050106-2043986-01) Excav. zanja (pulso) p/tub. terr-normal DN 100 - 150 de 0,60 m a 1,00 m prof.
Rendimiento | m/DIA | MO. | 67.45 | EQ. | 67.45 | Costo unitario directo por : m |  |  |  | 18.3
Código | Descripción Recurso |  |  |  |  | Unidad | Cuadrilla | Cantidad | Precio S/. | Parcial S/.
Mano de Obra
0147030001 | MO: Capataz incluye leyes sociales |  |  |  |  | h | 0.1 | 0.0119 | 27.54 | 0.33
0147100001 | MO: Peon incluye leyes sociales |  |  |  |  | h | 10 | 1.1861 | 14.85 | 17.61
17.94
Equipos
0337009001 | Herramientas complementarias (% MO) |  |  |  |  | %MO |  | 2 | 17.94 | 0.36
0.36
Partida | 02.03.02 |  | (014101050206-2043986-01) Excav. zanja (pulso) p/tub. terr-normal DN 100 - 150 de 1,01 m a 1,25 m prof.
Rendimiento | m/DIA | MO. | 48.41 | EQ. | 48.41 | Costo unitario directo por : m |  |  |  | 25.49
Código | Descripción Recurso |  |  |  |  | Unidad | Cuadrilla | Cantidad | Precio S/. | Parcial S/.
Mano de Obra
0147030001 | MO: Capataz incluye leyes sociales |  |  |  |  | h | 0.1 | 0.0165 | 27.54 | 0.45
0147100001 | MO: Peon incluye leyes sociales |  |  |  |  | h | 10 | 1.6526 | 14.85 | 24.54
24.99
Equipos
0337009001 | Herramientas complementarias (% MO) |  |  |  |  | %MO |  | 2 | 24.99 | 0.5
0.5
Partida | 02.03.03 |  | (014102010106-2043986-01) Refine y nivel de zanja terr-normal para tub. DN 100 - 150 para toda profund.
Rendimiento | m/DIA | MO. | 183.91 | EQ. | 183.91 | Costo unitario directo por : m |  |  |  | 1.44
Código | Descripción Recurso |  |  |  |  | Unidad | Cuadrilla | Cantidad | Precio S/. | Parcial S/.
Mano de Obra
0147030001 | MO: Capataz incluye leyes sociales |  |  |  |  | h | 0.1 | 0.0043 | 27.54 | 0.12
0147100001 | MO: Peon incluye leyes sociales |  |  |  |  | h | 2 | 0.087 | 14.85 | 1.29
1.41
Equipos
0337009001 | Herramientas complementarias (% MO) |  |  |  |  | %MO |  | 2 | 1.41 | 0.03
0.03
Partida | 02.03.04 |  | (014103010106-2043986-01) Relleno comp.zanja (máq) p/tub. t-normal DN 100 - 150 de 0,60 m a 1,00 m prof.
Rendimiento | m/DIA | MO. | 1251.76 | EQ. | 1251.76 | Costo unitario directo por : m |  |  |  | 11.38
Código | Descripción Recurso |  |  |  |  | Unidad | Cuadrilla | Cantidad | Precio S/. | Parcial S/.
Mano de Obra
0147030001 | MO: Capataz incluye leyes sociales |  |  |  |  | h | 0.1 | 0.0006 | 27.54 | 0.02
0147050001 | MO: Operador de maquinaria-equipo pesado, incl. leyes sociales |  |  |  |  | h | 3 | 0.0192 | 20.97 | 0.4
0147100001 | MO: Peon incluye leyes sociales |  |  |  |  | h | 3 | 0.0192 | 14.85 | 0.29
0.71
Materiales
0239020010 | Agua, incluye transporte a pie de obra (Camión cisterna y Motobomba) |  |  |  |  | m3 |  | 0.028 | 10 | 0.28
0.28
Equipos
0337009001 | Herramientas complementarias (% MO) |  |  |  |  | %MO |  | 2 | 0.71 | 0.01
0349130011 | Cargador sob. llanta 80-95HP 1,5-1,75 Yd3 |  |  |  |  | h | 1 | 0.0064 | 121.61 | 0.78
0349180007 | Compactadora vibrat. de plancha 7 HP |  |  |  |  | h | 1 | 0.0064 | 12.86 | 0.08
0349580008 | Rodillo liso vibrat. 0,8-1,1 ton manual ó de control remoto |  |  |  |  | h | 1 | 0.0064 | 15.6 | 0.1
0.97
Subpartidas
019801030108 | Material de préstamo selecto "arena gruesa" (provisión y colocación) |  |  |  |  | m3 |  | 0.058 | 69.75 | 4.05
019801030114 | Material propio zarandeado"tipo selecto" (provisión y colocación) |  |  |  |  | m3 |  | 0.254 | 21.13 | 5.37
9.42
Partida | 02.03.05 |  | (014103050206-2043986-01) Relleno comp.zanja(pulso) p/tub t-normal DN 100 - 150 de 1,01 m a 1,25 m prof.
Rendimiento | m/DIA | MO. | 103.9 | EQ. | 103.9 | Costo unitario directo por : m |  |  |  | 18.45
Código | Descripción Recurso |  |  |  |  | Unidad | Cuadrilla | Cantidad | Precio S/. | Parcial S/.
Mano de Obra
0147030001 | MO: Capataz incluye leyes sociales |  |  |  |  | h | 0.1 | 0.0077 | 27.54 | 0.21
0147050001 | MO: Operador de maquinaria-equipo pesado, incl. leyes sociales |  |  |  |  | h | 1 | 0.077 | 20.97 | 1.61
0147100001 | MO: Peon incluye leyes sociales |  |  |  |  | h | 5 | 0.385 | 14.85 | 5.72
7.54
Materiales
0239020010 | Agua, incluye transporte a pie de obra (Camión cisterna y Motobomba) |  |  |  |  | m3 |  | 0.035 | 10 | 0.35
0.35
Equipos
0337009001 | Herramientas complementarias (% MO) |  |  |  |  | %MO |  | 2 | 7.54 | 0.15
0349180007 | Compactadora vibrat. de plancha 7 HP |  |  |  |  | h | 1 | 0.077 | 12.86 | 0.99
1.14
Subpartidas
019801030108 | Material de préstamo selecto "arena gruesa" (provisión y colocación) |  |  |  |  | m3 |  | 0.058 | 69.75 | 4.05
019801030114 | Material propio zarandeado"tipo selecto" (provisión y colocación) |  |  |  |  | m3 |  | 0.254 | 21.13 | 5.37
9.42
Partida | 02.03.06 |  | (014105200106-2043986-01) Elimin. desmonte(carg+v) t-normal D=20km p/tub. DN 100 - 150 para toda prof.
Rendimiento | m/DIA | MO. | 3428.57 | EQ. | 3428.57 | Costo unitario directo por : m |  |  |  | 29.09
Código | Descripción Recurso |  |  |  |  | Unidad | Cuadrilla | Cantidad | Precio S/. | Parcial S/.
Mano de Obra
0147030001 | MO: Capataz incluye leyes sociales |  |  |  |  | h | 0.1 | 0.0002 | 27.54 | 0.01
0147050001 | MO: Operador de maquinaria-equipo pesado, incl. leyes sociales |  |  |  |  | h | 8 | 0.0187 | 20.97 | 0.39
0147100001 | MO: Peon incluye leyes sociales |  |  |  |  | h | 4 | 0.0093 | 14.85 | 0.14
0.54
Equipos
0337009001 | Herramientas complementarias (% MO) |  |  |  |  | %MO |  | 2 | 0.54 | 0.01
0348100023 | Camión volquete 4x2 210 - 280 HP 8m3 |  |  |  |  | h | 7 | 0.0163 | 174.71 | 2.85
0349130011 | Cargador sob. llanta 80-95HP 1,5-1,75 Yd3 |  |  |  |  | h | 1 | 0.0023 | 121.61 | 0.28
3.14
Subpartidas
030101010116 | Disposicion final de desmonte (TN) en centro de acopio autorizado |  |  |  |  | m3 |  | 0.084 | 302.5 | 25.41
25.41
Partida | 02.04.01.01 |  | (015130202506-2043986-01) Tubería PVC-U UF NTP ISO 4435 SN 2 DN 150 incl. anillo + 2% desperdicios
Rendimiento | m/DIA | MO. |  | EQ. |  | Costo unitario directo por : m |  |  |  | 13.85
Código | Descripción Recurso |  |  |  |  | Unidad | Cuadrilla | Cantidad | Precio S/. | Parcial S/.
Materiales
0230100016 | Anillo jebe p/tuber. PVC UF DN 150 mm |  |  |  |  | und |  | 0.17 | 3.89 | 0.66
0233010003 | Flete-transporte de accesorios (PVC, HDPE, GRP ó similar) |  |  |  |  | kg |  | 2.323 | 0.04 | 0.09
0272120010 | Lubricante para tuberia de unión flexible; (galón) |  |  |  |  | und |  | 0.001 | 27.79 | 0.03
0273602506 | Tubo de PVC UF norma ISO 4435 SN 2 DN 150 mm |  |  |  |  | m |  | 1.02 | 12.81 | 13.07
13.85
Partida | 02.04.01.02 |  | (015901551106-2043986-01) Instalación de tubería de PVC p/desagüe DN 150 incluye prueba hidráulica
Rendimiento | m/DIA | MO. | 720 | EQ. | 720 | Costo unitario directo por : m |  |  |  | 4.09
Código | Descripción Recurso |  |  |  |  | Unidad | Cuadrilla | Cantidad | Precio S/. | Parcial S/.
Mano de Obra
0147030001 | MO: Capataz incluye leyes sociales |  |  |  |  | h | 0.1 | 0.0011 | 27.54 | 0.03
0147060001 | MO: Operario incluye leyes sociales |  |  |  |  | h | 1 | 0.0111 | 20.1 | 0.22
0147080001 | MO: Oficial incluye leyes sociales |  |  |  |  | h | 1 | 0.0111 | 16.51 | 0.18
0147100001 | MO: Peon incluye leyes sociales |  |  |  |  | h | 1 | 0.0111 | 14.85 | 0.16
0.59
Equipos
0337009001 | Herramientas complementarias (% MO) |  |  |  |  | %MO |  | 2 | 0.59 | 0.01
0.01
Subpartidas
019801850106 | Puesta a pie de zanja de tubería PVC/HDPE DN 150 |  |  |  |  | m |  | 1 | 0.28 | 0.28
019801900206 | Prueba hidráulica de tubería p/desague DN 150 |  |  |  |  | m |  | 1 | 3.21 | 3.21
3.49
Partida | 02.04.01.03 |  | (016127010151-2043986-01) Abrazadera de polietileno para conexión domiciliaria de alcantarillado DN 200 mm x 160mm - incluye codo de 45
Rendimiento | und/DIA | MO. |  | EQ. |  | Costo unitario directo por : und |  |  |  | 120.97
Código | Descripción Recurso |  |  |  |  | Unidad | Cuadrilla | Cantidad | Precio S/. | Parcial S/.
Materiales
0273030606 | Codo PVC UF de 45° p/desagüe DNE 160 mm |  |  |  |  | und |  | 1 | 60.97 | 60.97
0275320420 | Abrazadera de polietileno DN 200 x Salida 160mm para conex. alcantarillado s/especif. |  |  |  |  | und |  | 1 | 60 | 60
120.97
Partida | 02.04.01.04 |  | (016127010151-2043986-07) Abrazadera de polietileno para conexión domiciliaria de alcantarillado DN 200 mm x 160mm - incluye codo de 90
Rendimiento | und/DIA | MO. |  | EQ. |  | Costo unitario directo por : und |  |  |  | 131.35
Código | Descripción Recurso |  |  |  |  | Unidad | Cuadrilla | Cantidad | Precio S/. | Parcial S/.
Materiales
0273030706 | Codo PVC UF de 90° p/desagüe DNE 160 mm |  |  |  |  | und |  | 1 | 71.35 | 71.35
0275320420 | Abrazadera de polietileno DN 200 x Salida 160mm para conex. alcantarillado s/especif. |  |  |  |  | und |  | 1 | 60 | 60
131.35
Partida | 02.04.01.05 |  | (016127010154-2043986-01) Abrazadera de polietileno para conexión domiciliaria de alcantarillado DN 250 mm x 160mm - incluyen codo 45
Rendimiento | und/DIA | MO. |  | EQ. |  | Costo unitario directo por : und |  |  |  | 165.97
Código | Descripción Recurso |  |  |  |  | Unidad | Cuadrilla | Cantidad | Precio S/. | Parcial S/.
Materiales
0273030606 | Codo PVC UF de 45° p/desagüe DNE 160 mm |  |  |  |  | und |  | 1 | 60.97 | 60.97
0275320425 | Abrazadera de polietileno DN 250 x Salida 160mm para conex. alcantarillado s/especif. |  |  |  |  | und |  | 1 | 105 | 105
165.97
Partida | 02.04.01.06 |  | (016122010463-2043986-01) Suministro de elemento de empotramiento de tubería de PVC-U DN 315- incluye codo DNE 160 de 45
Rendimiento | und/DIA | MO. |  | EQ. |  | Costo unitario directo por : und |  |  |  | 125.23
Código | Descripción Recurso |  |  |  |  | Unidad | Cuadrilla | Cantidad | Precio S/. | Parcial S/.
Materiales
0230100016 | Anillo jebe p/tuber. PVC UF DN 150 mm |  |  |  |  | und |  | 1 | 3.89 | 3.89
0230970115 | Pegamento para tubo de PVC 1/4 galón |  |  |  |  | und |  | 0.05 | 32.2 | 1.61
0233010003 | Flete-transporte de accesorios (PVC, HDPE, GRP ó similar) |  |  |  |  | kg |  | 2.5 | 0.04 | 0.1
0272120010 | Lubricante para tuberia de unión flexible; (galón) |  |  |  |  | und |  | 0.001 | 27.79 | 0.03
0273029019 | Cachimba de PVC para conexión domiciliaria UF DN 315 mm |  |  |  |  | und |  | 1 | 58.63 | 58.63
0273030606 | Codo PVC UF de 45° p/desagüe DNE 160 mm |  |  |  |  | und |  | 1 | 60.97 | 60.97
125.23
Partida | 02.04.01.07 |  | (016122010463-2043986-02) Suministro de elemento de empotramiento de tubería de PVC-U DN 315- incluye codo DNE 160 de 90
Rendimiento | und/DIA | MO. |  | EQ. |  | Costo unitario directo por : und |  |  |  | 135.61
Código | Descripción Recurso |  |  |  |  | Unidad | Cuadrilla | Cantidad | Precio S/. | Parcial S/.
Materiales
0230100016 | Anillo jebe p/tuber. PVC UF DN 150 mm |  |  |  |  | und |  | 1 | 3.89 | 3.89
0230970115 | Pegamento para tubo de PVC 1/4 galón |  |  |  |  | und |  | 0.05 | 32.2 | 1.61
0233010003 | Flete-transporte de accesorios (PVC, HDPE, GRP ó similar) |  |  |  |  | kg |  | 2.5 | 0.04 | 0.1
0272120010 | Lubricante para tuberia de unión flexible; (galón) |  |  |  |  | und |  | 0.001 | 27.79 | 0.03
0273029019 | Cachimba de PVC para conexión domiciliaria UF DN 315 mm |  |  |  |  | und |  | 1 | 58.63 | 58.63
0273030706 | Codo PVC UF de 90° p/desagüe DNE 160 mm |  |  |  |  | und |  | 1 | 71.35 | 71.35
135.61
Partida | 02.04.01.08 |  | (016201010901-2043986-01) Instalación de abrazadera para red de HDPE DN 200 y salida a conexión domiciliaria de alcantarillado DN 160
Rendimiento | und/DIA | MO. | 46 | EQ. | 46 | Costo unitario directo por : und |  |  |  | 8.18
Código | Descripción Recurso |  |  |  |  | Unidad | Cuadrilla | Cantidad | Precio S/. | Parcial S/.
Mano de Obra
0147030001 | MO: Capataz incluye leyes sociales |  |  |  |  | h | 0.1 | 0.0174 | 27.54 | 0.48
0147060001 | MO: Operario incluye leyes sociales |  |  |  |  | h | 1 | 0.1739 | 20.1 | 3.5
0147080001 | MO: Oficial incluye leyes sociales |  |  |  |  | h | 1 | 0.1739 | 16.51 | 2.87
6.85
Materiales
0233010110 | Flete accesorio de abrazadera DN 200 mm - 250 mm |  |  |  |  | und |  | 1 | 1.19 | 1.19
1.19
Equipos
0337009001 | Herramientas complementarias (% MO) |  |  |  |  | %MO |  | 2 | 6.85 | 0.14
0.14
Partida | 02.04.01.09 |  | (016201010901-2043986-06) Instalación de abrazadera para red de HDPE DN 250 y salida a conexión domiciliaria de alcantarillado DN 160
Rendimiento | und/DIA | MO. | 46 | EQ. | 46 | Costo unitario directo por : und |  |  |  | 8.18
Código | Descripción Recurso |  |  |  |  | Unidad | Cuadrilla | Cantidad | Precio S/. | Parcial S/.
Mano de Obra
0147030001 | MO: Capataz incluye leyes sociales |  |  |  |  | h | 0.1 | 0.0174 | 27.54 | 0.48
0147060001 | MO: Operario incluye leyes sociales |  |  |  |  | h | 1 | 0.1739 | 20.1 | 3.5
0147080001 | MO: Oficial incluye leyes sociales |  |  |  |  | h | 1 | 0.1739 | 16.51 | 2.87
6.85
Materiales
0233010110 | Flete accesorio de abrazadera DN 200 mm - 250 mm |  |  |  |  | und |  | 1 | 1.19 | 1.19
1.19
Equipos
0337009001 | Herramientas complementarias (% MO) |  |  |  |  | %MO |  | 2 | 6.85 | 0.14
0.14
Partida | 02.04.01.10 |  | (016202020377-2043986-01) Instalación de elemento de empotramiento de tubería PVC-U DN 160 a 315
Rendimiento | und/DIA | MO. | 24 | EQ. | 24 | Costo unitario directo por : und |  |  |  | 35.01
Código | Descripción Recurso |  |  |  |  | Unidad | Cuadrilla | Cantidad | Precio S/. | Parcial S/.
Mano de Obra
0147030001 | MO: Capataz incluye leyes sociales |  |  |  |  | h | 0.1 | 0.0333 | 27.54 | 0.92
0147060001 | MO: Operario incluye leyes sociales |  |  |  |  | h | 1 | 0.3333 | 20.1 | 6.7
0147080001 | MO: Oficial incluye leyes sociales |  |  |  |  | h | 0.25 | 0.0833 | 16.51 | 1.38
0147100001 | MO: Peon incluye leyes sociales |  |  |  |  | h | 1.25 | 0.4167 | 14.85 | 6.19
15.19
Materiales
0202063000 | Clavo c/cabeza para madera (promedio) |  |  |  |  | kg |  | 0.035 | 3.22 | 0.11
0204010001 | Arena fina |  |  |  |  | m3 |  | 0.002 | 45 | 0.09
0204020001 | Arena gruesa |  |  |  |  | m3 |  | 0.039 | 49 | 1.91
0205100020 | Piedra partida-grava de 1/2" - 3/4" |  |  |  |  | m3 |  | 0.069 | 59 | 4.07
0221010102 | Cemento portland I sector público; en bolsa |  |  |  |  | und |  | 0.533 | 17.9 | 9.54
0243270001 | Madera para encofrado y carpintería |  |  |  |  | p2 |  | 1 | 3.8 | 3.8
19.52
Equipos
0337009001 | Herramientas complementarias (% MO) |  |  |  |  | %MO |  | 2 | 15.19 | 0.3
0.3
Partida | 02.04.02.01 |  | (012504070110-2043986-01) Suministro de caja de concreto simple y tapa concreto armado de 0,30 m x 0,60 m (cajas a rehabilitar)
Rendimiento | und/DIA | MO. |  | EQ. |  | Costo unitario directo por : und |  |  |  | 53.4
Código | Descripción Recurso |  |  |  |  | Unidad | Cuadrilla | Cantidad | Precio S/. | Parcial S/.
Materiales
0232020110 | Caja de concreto 0,30 m x 0,60 m para desagüe (base, intermedio y marco) |  |  |  |  | und |  | 1 | 33.4 | 33.4
0232070105 | Tapa concreto armado caja para desague de 0,30 m x 0,6 m |  |  |  |  | und |  | 1 | 20 | 20
53.4
Partida | 02.04.02.02 |  | (016808010131-2043986-01) Sumin. caja concreto simple y tapa conc ar. 0,30 x 0,60m; de 1,01-1,25m prof.(incl. caja más 2 cuerpos adic. de 0,30m)
Rendimiento | und/DIA | MO. |  | EQ. |  | Costo unitario directo por : und |  |  |  | 75.7
Código | Descripción Recurso |  |  |  |  | Unidad | Cuadrilla | Cantidad | Precio S/. | Parcial S/.
Materiales
0232020110 | Caja de concreto 0,30 m x 0,60 m para desagüe (base, intermedio y marco) |  |  |  |  | und |  | 1 | 33.4 | 33.4
0232020330 | Cuerpo intermedio de 0,30x0,30x0,60 m p/caja concreto -CD (adic. p/caja prof.) |  |  |  |  | und |  | 2 | 11.15 | 22.3
0232070105 | Tapa concreto armado caja para desague de 0,30 m x 0,6 m |  |  |  |  | und |  | 1 | 20 | 20
75.7
Partida | 02.04.02.03 |  | (016808030101-2043986-01) Instalación de caja y tapa de registro de 0,30 m x 0,60 m en terreno normal
Rendimiento | und/DIA | MO. | 10 | EQ. | 10 | Costo unitario directo por : und |  |  |  | 101.28
Código | Descripción Recurso |  |  |  |  | Unidad | Cuadrilla | Cantidad | Precio S/. | Parcial S/.
Mano de Obra
0147030001 | MO: Capataz incluye leyes sociales |  |  |  |  | h | 0.1 | 0.08 | 27.54 | 2.2
0147050001 | MO: Operador de maquinaria-equipo pesado, incl. leyes sociales |  |  |  |  | h | 0.25 | 0.2 | 20.97 | 4.19
0147060001 | MO: Operario incluye leyes sociales |  |  |  |  | h | 1 | 0.8 | 20.1 | 16.08
0147080001 | MO: Oficial incluye leyes sociales |  |  |  |  | h | 0.25 | 0.2 | 16.51 | 3.3
0147100001 | MO: Peon incluye leyes sociales |  |  |  |  | h | 3.75 | 3 | 14.85 | 44.55
70.32
Materiales
0204010001 | Arena fina |  |  |  |  | m3 |  | 0.002 | 45 | 0.09
0221010102 | Cemento portland I sector público; en bolsa |  |  |  |  | und |  | 0.022 | 17.9 | 0.39
0.48
Equipos
0337009001 | Herramientas complementarias (% MO) |  |  |  |  | %MO |  | 2 | 70.32 | 1.41
0348100022 | Camión volquete 4x2 140 - 210 HP 6m3 |  |  |  |  | h | 0.25 | 0.2 | 145.36 | 29.07
30.48
Partida | 02.04.02.04 |  | (016808030102-2043986-01) Instalación caja y tapa de registro 0,30 m x 0,60 m, de 1.01-1,25m prof. en t-normal (incl. instalación de cuerpos adic)
Rendimiento | und/DIA | MO. | 9 | EQ. | 9 | Costo unitario directo por : und |  |  |  | 112.55
Código | Descripción Recurso |  |  |  |  | Unidad | Cuadrilla | Cantidad | Precio S/. | Parcial S/.
Mano de Obra
0147030001 | MO: Capataz incluye leyes sociales |  |  |  |  | h | 0.1 | 0.0889 | 27.54 | 2.45
0147050001 | MO: Operador de maquinaria-equipo pesado, incl. leyes sociales |  |  |  |  | h | 0.25 | 0.2222 | 20.97 | 4.66
0147060001 | MO: Operario incluye leyes sociales |  |  |  |  | h | 1 | 0.8889 | 20.1 | 17.87
0147080001 | MO: Oficial incluye leyes sociales |  |  |  |  | h | 0.25 | 0.2222 | 16.51 | 3.67
0147100001 | MO: Peon incluye leyes sociales |  |  |  |  | h | 3.75 | 3.3333 | 14.85 | 49.5
78.15
Materiales
0204010001 | Arena fina |  |  |  |  | m3 |  | 0.002 | 45 | 0.09
0221010102 | Cemento portland I sector público; en bolsa |  |  |  |  | und |  | 0.025 | 17.9 | 0.45
0.54
Equipos
0337009001 | Herramientas complementarias (% MO) |  |  |  |  | %MO |  | 2 | 78.15 | 1.56
0348100022 | Camión volquete 4x2 140 - 210 HP 6m3 |  |  |  |  | h | 0.25 | 0.2222 | 145.36 | 32.3
33.86
Partida | 02.04.03.01 |  | (019801900206-2043986-01) Prueba hidráulica de tubería p/desague DN 150
Rendimiento | m/DIA | MO. | 180 | EQ. | 180 | Costo unitario directo por : m |  |  |  | 3.21
Código | Descripción Recurso |  |  |  |  | Unidad | Cuadrilla | Cantidad | Precio S/. | Parcial S/.
Mano de Obra
0147030001 | MO: Capataz incluye leyes sociales |  |  |  |  | h | 0.1 | 0.0044 | 27.54 | 0.12
0147060001 | MO: Operario incluye leyes sociales |  |  |  |  | h | 1 | 0.0444 | 20.1 | 0.89
0147080001 | MO: Oficial incluye leyes sociales |  |  |  |  | h | 1 | 0.0444 | 16.51 | 0.73
0147100001 | MO: Peon incluye leyes sociales |  |  |  |  | h | 1 | 0.0444 | 14.85 | 0.66
2.4
Materiales
0239020010 | Agua, incluye transporte a pie de obra (Camión cisterna y Motobomba) |  |  |  |  | m3 |  | 0.053 | 10 | 0.53
0265050006 | Tapón de acero DN 150 mm |  |  |  |  | und |  | 0.002 | 115.78 | 0.23
0.76
Equipos
0337009001 | Herramientas complementarias (% MO) |  |  |  |  | %MO |  | 2 | 2.4 | 0.05
0.05
Partida | 02.04.03.02 |  | (019601020123-2043986-01) Prueba de compactacion de suelos (proctor modificado - densidad de campo)
Rendimiento | und/DIA | MO. | 48 | EQ. | 48 | Costo unitario directo por : und |  |  |  | 71.95
Código | Descripción Recurso |  |  |  |  | Unidad | Cuadrilla | Cantidad | Precio S/. | Parcial S/.
Mano de Obra
0147050001 | MO: Operador de maquinaria-equipo pesado, incl. leyes sociales |  |  |  |  | h | 1 | 0.1667 | 20.97 | 3.5
3.5
Materiales
0231560004 | Prueba: Control de compactación (densidad de campo) |  |  |  |  | und |  | 1 | 56 | 56
0231560005 | Prueba: proctor modificado de campo |  |  |  |  | und |  | 0.05 | 120 | 6
62
Equipos
0348140001 | Camioneta pick-up 4x2 simple 1000 kg 90 HP |  |  |  |  | h | 1 | 0.1667 | 38.67 | 6.45
6.45