## FORMATO RESUM PRESUP
RESUMEN DE PRESUPUESTO
"REPARACION DE RESERVORIO; EN EL (LA R-256 Y R-257 UBICADOS EN LAS TORRES DE LIMATAMBO EN EL DISTRITO DE SAN BORJA, PROVINCIA LIMA, DEPARTAMENTO LIMA"
LIMA - LIMA - LIMA
2021-09-30
Componente | Descripción |  |  |  | Parcial (A) S/. | TOTAL
I | ITEM SUB PRESUPUESTO DE OBRA
| 01 | OBRAS CIVILES - ESTRUCTURAS |  |  | 0 |  | 1610577.28 |  | 0
| 02 | INSTALACIONES HIDRAULICAS Y ELECTRICAS |  |  | 0 |  | 2354158.3 |  | 0
| COSTO DIRECTO (TOTAL) |  |  |  | 0 |  |  | 30645610.96 | -30645610.96 | 0
| GASTOS GENERALES FIJOS (…%) |  |  | #DIV/0! | 0 |  |  | #DIV/0! |  |  | 396951.55 | 393653.96
| GASTOS GENERALES VARIABLES (…%) |  |  | #DIV/0! | 0 |  |  | #DIV/0! |  |  | 2221782.22 | 238257.43
| UTILIDAD (…….. %) |  | 8% |  | 0 |  |  | 0
| TOTAL INCL. GASTOS GENERALES Y UTILIDAD (A) |  |  |  |  | 0
II | PAGOS A INSTITUCIONES O EMPRESAS A NOMBRE DE SEDAPAL (B)
| SUMINISTRO ELECTRICO (R-257) Y (R-256) |  |  |  | 0 | 0
III | SUB TOTAL |  |  |  |  | 0
| IGV |  |  |  | 18% | 0
| SUB TOTAL + IGV |  |  |  |  | 0
| CONTRIBUCION AL SENCICO - 0.2% |  |  |  |  | 0
COSTO TOTAL DEL PRESUPUESTO (VALOR REFERENCIAL) | [5 empty] | 0 |  | 0 |  | 0
| SUPERVISION DE OBRA |  |  |  |  | 0
0

## Presupuesto 1
S10 | [5 empty] | Página |  |  | 1
Presupuesto
Presupuesto | 2078113 | ET-S:REPARACIÓN DE RESERVORIO; EN EL (LA) R-256 Y R-257 UBICADOS EN LAS TORRES DE LIMATAMBO, EN EL DISTRITO DE SAN BORJA, PROVINCIA DE LIMA, DEPARTAMENTO DE LIMA
Subpresupuesto | 002 | EQUIPAMIENTO HIDRAULICO, ELECTRICAS Y ELECTROMECANICO
Cliente | Equipo Proyectos (CG: 352) |  |  |  | Costo al |  |  | 30/09/2021
Lugar | LIMA - LIMA - LIMA
Item | Descripción |  | Und. | Metrado | Precio S/. |  |  | Parcial S/.
02 | EQUIPAMIENTO HIDRAULICO, ELECTRICAS Y ELECTROMECANICO | [6 empty] | 0
02.01 | REHABILITACION DE RESERVORIO EXISTENTE R-257 | [6 empty] | 0
02.01.01 | EQUIPAMIENTO HIDRAULICO | [6 empty] | 0
02.01.01.01 | TUBERIAS Y NIPLES | [6 empty] | 0
02.01.01.01.01 | Niple BB de HD NTP ISO 2531 DN 200mm PN 16 L=5.80m |  | und | 23 | 0 |  |  | 0
02.01.01.01.02 | Niple BB de acero SCH 40 DN 150mm L=0.28 |  | und | 1 | 0 |  |  | 0
02.01.01.01.03 | Niple BB de acero SCH 40 DN 200mm L=1.22 |  | und | 2 | 0 |  |  | 0
02.01.01.01.04 | Niple BB de acero SCH 40 DN 200mm L=0.80 |  | und | 1 | 0 |  |  | 0
02.01.01.01.05 | Niple BB de acero SCH 40 DN 200mm L=1.20 |  | und | 1 | 0 |  |  | 0
02.01.01.01.06 | Niple BB de acero SCH 40 DN 200mm L=1.35 |  | und | 2 | 0 |  |  | 0
02.01.01.01.07 | Niple BB de acero SCH 40 DN 200mm L=1.10 |  | und | 1 | 0 |  |  | 0
02.01.01.01.08 | Niple BB de acero SCH 40 DN 200mm L=0.98 |  | und | 1 | 0 |  |  | 0
02.01.01.01.09 | Niple BB de acero SCH 40 DN 200mm L=2.73 |  | und | 1 | 0 |  |  | 0
02.01.01.01.10 | Niple BB de acero SCH 40 DN 200mm L=0.15 |  | und | 2 | 0 |  |  | 0
02.01.01.01.11 | Niple BB de acero SCH 40 DN 200mm L=0.50 |  | und | 1 | 0 |  |  | 0
02.01.01.01.12 | Niple BB de acero SCH 40 DN 200mm L=5.09 |  | und | 2 | 0 |  |  | 0
02.01.01.01.13 | Niple BB de acero SCH 40 DN 200mm L=3.72 |  | und | 1 | 0 |  |  | 0
02.01.01.01.14 | Niple BB de acero SCH 40 DN 200mm L=2.54 |  | und | 1 | 0 |  |  | 0
02.01.01.01.15 | Niple BB de acero SCH 40 DN 200mm L=2.36 |  | und | 1 | 0 |  |  | 0
02.01.01.01.16 | Niple BB de acero SCH 40 DN 200mm L=2.82 |  | und | 4 | 0 |  |  | 0
02.01.01.01.17 | Niple BB de acero SCH 40 DN 200mm L=1.67 |  | und | 1 | 0 |  |  | 0
02.01.01.01.18 | Niple BB de acero SCH 40 DN 200mm L=2.75 |  | und | 1 | 0 |  |  | 0
02.01.01.01.19 | Niple BB de acero SCH 40 DN 200mm L=3.96 (con brida de anclaje) |  | und | 1 | 0 |  |  | 0
02.01.01.01.20 | Niple BE de acero SCH 40 DN 200mm L=3.26 (con brida de anclaje) |  | und | 1 | 0 |  |  | 0
02.01.01.01.21 | Niple BB de acero SCH 40 DN 200mm L=0.62 (con brida de anclaje) |  | und | 1 | 0 |  |  | 0
02.01.01.01.22 | Niple BE de acero SCH 40 DN 200mm L=0.45 (con brida de anclaje) |  | und | 1 | 0 |  |  | 0
02.01.01.01.23 | Niple BB de acero SCH 40 DN 200mm L=2.08 |  | und | 3 | 0 |  |  | 0
02.01.01.01.24 | Niple BB de acero SCH 40 DN 200mm L=0.67 |  | und | 2 | 0 |  |  | 0
02.01.01.01.25 | Niple BE de acero SCH 40 DN 200mm L=1.43 |  | und | 1 | 0 |  |  | 0
02.01.01.01.26 | Niple BE de acero SCH 40 DN 200mm L=2.13 |  | und | 1 | 0 |  |  | 0
02.01.01.01.27 | Niple BE de acero SCH 40 DN 200mm L=1.71 |  | und | 1 | 0 |  |  | 0
02.01.01.01.28 | Niple BE de acero SCH 40 DN 200mm L=2.49 |  | und | 1 | 0 |  |  | 0
02.01.01.02 | PERNOS Y EMPAQUETADURA | [6 empty] | 0
02.01.01.02.01 | Empaquetadura de jebe enlonada DN 150 |  | und | 2 | 0 |  |  | 0
02.01.01.02.02 | Perno de acero incluye tuerca para unir bridas DN 150 |  | und | 16 | 0 |  |  | 0
02.01.01.02.03 | Empaquetadura de jebe enlonada DN 200 |  | und | 110 | 0 |  |  | 0
02.01.01.02.04 | Perno de acero incluye tuerca para unir bridas DN 200 |  | und | 880 | 0 |  |  | 0
02.01.01.02.05 | Brida ciega de HD PN 16 DN 200mm |  | und | 1 | 0 |  |  | 0
02.01.01.03 | ACCESORIOS | [6 empty] | 0
02.01.01.03.01 | Codo de hierro dúctil de 45° (1/8) 2 bridas PN 16 DN 200 |  | und | 14 | 0 |  |  | 0
02.01.01.03.02 | Codo de hierro dúctil de 90° (1/4) 2 bridas PN 16 DN 200 |  | und | 16 | 0 |  |  | 0
02.01.01.03.03 | Tee de hierro dúctil con 3 bridas PN 16 DN 200 x 80 |  | und | 2 | 0 |  |  | 0
02.01.01.03.04 | Tee de hierro dúctil con 3 bridas PN 16 DN 200 x 160 |  | und | 2 | 0 |  |  | 0
02.01.01.03.05 | Tee de hierro dúctil con 3 bridas PN 16 DN 200 x 200 |  | und | 3 | 0 |  |  | 0
0
02.01.01.03.06 | Unión de desmontaje autoportante HD DN 150 mm |  | und | 1 | 0 |  |  | 0
02.01.01.03.07 | Unión de desmontaje autoportante HD DN 200 mm |  | und | 8 | 0 |  |  | 0
02.01.01.03.08 | Unión de desmontaje tipo dresser de hierro dúctil PN 16 DN 200 |  | und | 1 | 0 |  |  | 0
02.01.01.03.09 | Union de amplio rango HD BE PN 16 DN 200mm |  | und | 2 | 0 |  |  | 0
02.01.01.03.10 | Reduccion BB HD 200mm x 150mm |  | und | 2 | 0 |  |  | 0
02.01.01.04 | VALVULAS | [6 empty] | 0
02.01.01.04.01 | Válvula compuerta HD, PN-16, DN 80 mm, BB |  | und | 2 | 0 |  |  | 0
02.01.01.04.02 | Válvula de aire triple efecto anticierre de golpe (no slamp) HD - PN 16 DN 80mm |  | und | 2 | 0 |  |  | 0
02.01.01.04.03 | Válvula Mariposa HD, PN-16 DN 150 mm B-B |  | und | 1 | 0 |  |  | 0
02.01.01.04.04 | Válvula reductora de presión con control piloto DN 150 |  | und | 1 | 0 |  |  | 0
02.01.01.04.05 | Válvula Mariposa HD, PN-16 DN 200 mm B-B |  | und | 8 | 0 |  |  | 0
02.01.01.04.06 | Válvula de control de nivel con piloto de altitud modulante BB HD PN 16 DN 200mm |  | und | 2 | 0 |  |  | 0
02.01.01.05 | EQUIPOS | [6 empty] | 0
02.01.01.05.01 | Caudalimetro electromagnetico acero inox DN 200mm |  | und | 1 | 0 |  |  | 0
02.01.01.06 | BATERIA DE MEDICION DE PRESION | [6 empty] | 0
02.01.01.06.01 | Niple de acero inox. roscado de 1/2", L=0.08m |  | und | 24 | 0 |  |  | 0
02.01.01.06.02 | Manómetro de aguja con glicerina Rango de 0 a 150 PSI, incl. accesorios |  | und | 2 | 0 |  |  | 0
02.01.01.06.03 | Válvula de bola acero inox. roscada 1/2" |  | und | 4 | 0 |  |  | 0
02.01.01.06.04 | Tee de acero inox. roscado 1/2" |  | und | 2 | 0 |  |  | 0
02.01.01.06.05 | Unión simple de acero inox. roscado 1/2" |  | und | 1 | 0 |  |  | 0
02.01.01.06.06 | Niple de acero inox. roscado 1/2" L=0.10m |  | und | 2 | 0 |  |  | 0
02.01.01.06.07 | Sensor de presión de 1/2" con salida profibus DP. GP MIN-IP-67 |  | und | 1 | 0 |  |  | 0
02.01.01.06.08 | Union universal de acero inox 1/2" |  | und | 1 | 0 |  |  | 0
02.01.01.07 | VARIOS | [6 empty] | 0
02.01.01.07.01 | Canastilla de succion acero inoxidable DN 200mm |  | und | 1 | 0 |  |  | 0
02.01.01.07.02 | Filtro tipo "cesto" de acero inoxidable BB DN 200 |  | und | 1 | 0 |  |  | 0
02.01.01.07.03 | Abrazadera de acero DN 200 |  | und | 46 | 0 |  |  | 0
02.01.01.07.04 | Soporte metálico tipo abrazadera para tubería DN 200 a 250 |  | und | 16 | 0 |  |  | 0
02.01.01.07.05 | Tuberia de ventilacion acero 4" en cámara (iincl. curvas (codos), accesorios de fijacion (abraz. y dados concreto) y malla metalica segun diseño |  | und | 8 | 0 |  |  | 0
02.01.01.08 | RED DE DRENAJE | [6 empty] | 0
02.01.01.08.01 | TUBERIA | [6 empty] | 0
02.01.01.08.01.01 | Tuberia de desague pvc 2" |  | und | 1 | 0 |  |  | 0
02.01.01.08.02 | ACCESORIOS | [6 empty] | 0
02.01.01.08.02.01 | Codo 45° PVC Desagüe, SAP Ø 2", SP-SP |  | und | 3 | 0 |  |  | 0
02.01.01.08.02.02 | Yee PVC Desagüe, SAP Ø 2", SP-SP-SP |  | und | 3 | 0 |  |  | 0
0
02.01.01.08.02.03 | Sumidero de bronce 2" |  | und | 4 | 0 |  |  | 0
02.01.01.08.02.04 | Trampa "P" de PVC SAL para desagüe 2" |  | und | 4 | 0 |  |  | 0
02.01.01.09 | LINEAS DE REBOSE | [6 empty] | 0
02.01.01.09.01 | Excav. zanja (pulso) p/tub. terr-normal DN 200 - 250 de 1,26 m a 1,50 m prof. |  | m | 3.72 | 0 |  |  | 0
02.01.01.09.02 | Refine y nivel de zanja terr-normal para tub. DN 200 - 250 para toda profund. |  | m | 3.72 | 0 |  |  | 0
0
02.01.01.09.03 | Relleno comp.zanja(pulso) p/tub t-normal DN 200 - 250 de 1,26 m a 1,50 m prof. |  | m | 3.72 | 0 |  |  | 0
02.01.01.09.04 | Tubería PVC Desagüe, NTP 399.003 DN 200 incluye anillo + 1% de desperdicio |  | m | 3.72 | 0 |  |  | 0
02.01.01.09.05 | Instalación de tubería de PVC p/desagüe DN 200 incluye prueba hidráulica |  | m | 3.72 | 0 |  |  | 0
02.01.01.09.06 | Prueba compactacion de suelos (proctor modificado, control de compactacion - densidad de campo) |  | und | 1 | 0 |  |  | 0
02.01.01.09.07 | Empalme de tuberías a líneas de desagüe DN 100 |  | und | 1 | 0 |  |  | 0
02.01.01.09.08 | Rotura y resposicion de losa de concreto E=0.20cm |  | m2 | 2.23 | 0 |  |  | 0
02.01.01.10 | ACCESORIOS EN TUBERIAS DE DRENAJE EN VALVULA DE AIRE (02 UND) | [6 empty] | 0
02.01.01.10.01 | Niple de PVC roscado NTP-399.166 DN 25mm L=0.30m |  | und | 2 | 0 |  |  | 0
02.01.01.10.02 | Codo 90º PVC roscado NTP 399.166 DN 25mm |  | und | 16 | 0 |  |  | 0
02.01.01.10.03 | Niple de PVC roscado NTP-399.166 DN 25mm L=0.10m |  | und | 12 | 0 |  |  | 0
02.01.01.10.04 | Union Universal PVC roscado NTP 399.166 DN 25mm |  | und | 8 | 0 |  |  | 0
02.01.01.10.05 | Niple de PVC roscado NTP-399.166 DN 25mm L=0.15m |  | und | 4 | 0 |  |  | 0
02.01.01.10.06 | Niple de PVC roscado NTP-399.166 DN 25mm L=1.00m |  | und | 2 | 0 |  |  | 0
02.01.01.10.07 | Niple de PVC roscado NTP-399.166 DN 25mm L=0.20m |  | und | 4 | 0 |  |  | 0
02.01.01.10.08 | Tee PVC roscado NTP 399.166 DN 25mm |  | und | 4 | 0 |  |  | 0
02.01.01.10.09 | Niple de PVC roscado NTP-399.166 DN 25mm L=0.30m |  | und | 2 | 0 |  |  | 0
02.01.01.10.10 | Reducción de PVC roscado NTP 399.166 DN 40mm x 25mm |  | und | 2 | 0 |  |  | 0
02.01.01.10.11 | Niple de PVC roscado NTP-399.166 DN 25mm L=0.30m |  | und | 2 | 0 |  |  | 0
02.01.01.10.12 | Union Universal PVC roscado NTP 399.166 DN 25mm |  | und | 2 | 0 |  |  | 0
02.01.01.11 | MONTAJE E INSTALACION | [6 empty] | 0
02.01.01.11.01 | Montaje de instalación hidráulica de Reservorio |  | und | 1 | 0 |  |  | 0
02.01.02 | INSTALACIONES ELECTRICAS Y ELECTROMECANICAS | [6 empty] | 155627.81
02.01.02.01 | SUMINISTRO ELECTRICO EN RED SECUNDARIA | [6 empty] | 0
02.01.02.01.01 | Suministro e instalación de Cable N2XOH 3-1x25mm2 incl. accesorios de conexión. |  | m | 46 | 0 |  |  | 0
02.01.02.01.02 | Suministro e instalación de tubería P.V.C. SAP DN 50 mm ( 2") |  | m | 46 | 0 |  |  | 0
02.01.02.01.03 | Suministro e Instalación de tubería conduit de F.G. IMC Ø 50mm incluido accesorios de conexión. Adosado en pared de cerco perimetrico |  | m | 1.2 | 0 |  |  | 0
02.01.02.01.04 | Suministro e Instalación en zanja de Cinta de señalización. |  | m | 46 | 0 |  |  | 0
02.01.02.01.05 | Excavación a pulso para instalación de cable electrico 0.75x0.50m |  | m | 46 | 0 |  |  | 0
02.01.02.01.06 | Relleno compactado de zanja para instalacion cable electrico |  | m | 46 | 0 |  |  | 0
02.01.02.01.07 | Demolición de vereda y/o piso existente |  | m2 | 18.5 | 0 |  |  | 0
02.01.02.01.08 | Vereda y/o piso de concreto f'c 175 kg/cm2 e=10cm pasta 1:2 (P-I), c/empleo de mezcladora |  | m2 | 18.5 | 0 |  |  | 0
02.01.02.01.09 | Reposición grass natural |  | m2 | 3 | 0 |  |  | 0
02.01.02.01.10 | Reposición grass sintético |  | m2 | 2 | 0 |  |  | 0
02.01.02.01.11 | Eliminación de desmonte R=30 km proveniente de demolicion de concreto (incl disp. final - material no peligroso) |  | m3 | 2.775 | 0 |  |  | 0
02.01.02.02 | CIRCUITOS ELECTRICOS DEL RESERVORIO ELEVADO EXISTENTE | [6 empty] | 0
02.01.02.02.01 | TABLERO ELECTRICO | [6 empty] | 0
02.01.02.02.01.01 | Tablero de distribucion (TD-1) 220V, metalico, grado de proteccion IP55, tipo adosado, equipado según diagrama unifilar |  | und | 1 | 0 |  |  | 0
02.01.02.02.01.02 | Suministro e instalacion de Tablero de Rectificador (TR) 220V. metalico. grado de proteccion IP55. tipo adosado. equipado según diagrama unifila |  | und | 1 | 0 |  |  | 0
02.01.02.02.01.03 | Suministro e instalacion de Caja de pase PVC 200X200X70 incl. Accesorios. |  | und | 1 | 0 |  |  | 0
02.01.02.02.02 | CIRCUITOS C-1 Alaumbrado Interior escaleras | [6 empty] | 0
02.01.02.02.02.01 | Suministro e instalacion de Conductor 2-1x10mm2 LSOH + 1x10mm2 LSOH (T) incl. accesorios de conexión. |  | m | 154 | 0 |  |  | 0
02.01.02.02.02.02 | Suministro e instalacion de Tuberia PVC-SAP Ø25mm incl. accesorios de conexión. |  | m | 154 | 0 |  |  | 0
02.01.02.02.02.03 | Salida en pared para luminaria, para cable LSOH 2.5mm2 + Ø20mm PVC SAP + Caja.Octogonal Galvanizada Pesada 3/4" salida para luminarias. |  | und | 33 | 0 |  |  | 0
02.01.02.02.02.04 | Salida en pared para interruptor unipolar simple, para cable LSOH 2.5mm2 y tuberia Ø20mm PVC SAP + Caja.Rectangular Galvanizada Pesada 3/4" salida para interruptor unipolar simple. |  | und | 2 | 0 |  |  | 0
02.01.02.02.02.05 | Suministro e instalacion de Luminaria de tipo LED de 2x18W, 220Vac. Adosada en pared |  | und | 33 | 0 |  |  | 0
02.01.02.02.03 | CIRCUITOS C-2 Alumbrado pasarella y escalera superior | [6 empty] | 0
02.01.02.02.03.01 | Suministro e instalacion de Conductor 2-1x6mm2 LSOH + 1x2.5mm2 LSOH (T) incl. accesorios de conexión. |  | m | 180 | 0 |  |  | 0
02.01.02.02.03.02 | Suministro e instalacion de Tuberia PVC- SAP Ø20mm. incl. accesorios de conexión. |  | m | 180 | 0 |  |  | 0
02.01.02.02.03.03 | Salida en estructura para luminaria, para cable LSOH 2.5mm2 + Ø20mm PVC SAP + Caja.Octogonal Galvanizada Pesada 3/4" salida para luminarias. |  | und | 14 | 0 |  |  | 0
02.01.02.02.03.04 | Salida adosado en pared para interruptor unipolar simple, para cable LSOH 2.5mm2 y tuberia Ø20mm PVC SAP + Caja.Rectangular Galvanizada Pesada 3/4" salida para interruptor unipolar simple |  | und | 1 | 0 |  |  | 0
02.01.02.02.03.05 | Suministro e instalacion de Luminaria de tipo LED de 2x18W, 220Vac. Adosada en pared |  | und | 14 | 0 |  |  | 0
02.01.02.02.04 | CIRCUITOS C-3 Alumbrado de emergencia | [6 empty] | 0
02.01.02.02.04.01 | Suministro e instalacion de Conductor 2-1x4mm2 LSOH + 1x4mm2 LSOH (T) incl. accesorios de conexión. |  | m | 58 | 0 |  |  | 0
02.01.02.02.04.02 | Suministro e instalacion de Tuberia PVC- SAP Ø20mm. incl. accesorios de conexión. |  | m | 58 | 0 |  |  | 0
02.01.02.02.04.03 | Salida en pared para cable LSOH 4mm2 y tuberia Ø 20mm PVC SAP + Caja.Rectangular Galvanizada Pesada 3/4" salida tomacorrientes |  | und | 1 | 0 |  |  | 0
02.01.02.02.04.04 | Suministro e instalacion de Tomacorriente doble con toma a tierra en caja hermética para adosar a pared, similar al modelo Idrobox |  | und | 1 | 0 |  |  | 0
02.01.02.02.04.05 | Suministro e instalación de luces de emergencia tipo LED, 220VAC, con una autonomía mínima de 4 horas (el equipo estará al costado de un tomacorriente para su conexión) |  | und | 1 | 0 |  |  | 0
02.01.02.02.05 | CIRCUITOS C-4 Alumbrado perimetral | [6 empty] | 0
02.01.02.02.05.01 | Suministro e instalacion de Conductor 2-1x4 mm2 N2XOH + 1x4mm2 N2XOH (T) incl. accesorios de conexión. |  | m | 12 | 0 |  |  | 0
02.01.02.02.05.02 | Suministro e instalacion de Tuberia PVC-SAP Ø25mm incl. accesorios de conexión. |  | m | 12 | 0 |  |  | 0
02.01.02.02.05.03 | Suministro e instalacion de Pastoral de fierro galvanizado + luminaria con lámpara LED de 80W. 220VAC |  | und | 1 | 0 |  |  | 0
02.01.02.02.05.04 | Suministro e instalacion de cable vulcanizado 3x2.5mm2 (2 fases + tierra) |  | m | 1 | 0 |  |  | 0
02.01.02.02.05.05 | Suministro e instalacion de Caja de pase PVC 100X100X70 incl. Accesorios. |  | und | 1 | 0 |  |  | 0
02.01.02.02.06 | CIRCUITOS C-5 Tomacorrientes pasarela | [6 empty] | 0
02.01.02.02.06.01 | Suministro e instalacion de Conductor 2-1x4 mm2 N2XOH + 1x4mm2 LSOH (T) incl. accesorios de conexión. |  | m | 160 | 0 |  |  | 0
02.01.02.02.06.02 | Suministro e instalacion de Tuberia PVC- SAP Ø20mm. incl. accesorios de conexión. |  | m | 160 | 0 |  |  | 0
02.01.02.02.06.03 | Salida en pared para tomacorrientes doble con toma a tierra, para cable LSOH 4mm2 y tuberia Ø 20mm PVC SAP + Caja.Rectangular Galvanizada Pesada 3/4" salida tomacorrientes |  | und | 1 | 0 |  |  | 0
02.01.02.02.06.04 | Suministro e instalacion de Tomacorriente doble con toma a tierra en caja hermética para adosar a pared, similar al modelo Idrobox |  | und | 3 | 0 |  |  | 0
02.01.02.02.07 | CIRCUITOS C-6 Tomacorrientes Planta 1 | [6 empty] | 0
02.01.02.02.07.01 | Suministro e instalacion de Conductor 2-1x4 mm2 N2XOH. incl. accesorios de conexión. |  | m | 25 | 0 |  |  | 0
02.01.02.02.07.02 | Suministro e instalacion de Tuberia PVC- SAP Ø20mm. incl. accesorios de conexión. |  | m | 25 | 0 |  |  | 0
02.01.02.02.07.03 | Salida en pared para tomacorrientes doble con toma a tierra, para cable LSOH 4mm2 y tuberia Ø 20mm PVC SAP + Caja.Rectangular Galvanizada Pesada 3/4" salida tomacorrientes |  | und | 1 | 0 |  |  | 0
02.01.02.02.07.04 | Suministro e instalacion de Tomacorriente doble con toma a tierra en caja hermética para adosar a pared, similar al modelo Idrobox |  | und | 1 | 0 |  |  | 0
02.01.02.02.08 | CIRCUITO de TD a Transformador de aislamiento | [6 empty] | 0
02.01.02.02.08.01 | Suministro e instalacion de Conductor 2-1x2.5mm2 + 1x2.5mm2 LSOH. incl. accesorios de conexión. |  | m | 6 | 0 |  |  | 0
02.01.02.02.08.02 | Suministro e instalacion de Tuberia Conduit Flexible Ø20mm. incl. accesorios de conexión |  | m | 6 | 0 |  |  | 0
0
02.01.02.02.08.03 | Suministro e instalacion de dado de concreto de 300X400X200mm con caja de paso de 100X100X50mm de FG incluye conector prensaestopa y accesorios de conexion |  | und | 2 | 0 |  |  | 0
02.01.02.02.08.04 | Suministro e instalacion de Caja de pase PVC 100X100X70 incl. Accesorios. |  | und | 1 | 0 |  |  | 0
02.01.02.02.08.05 | Suministro e instalacion de transformador de ailamiento 2KVA 220v/220v 1f 60Hz con cubierta y aletas de ventilacion |  | und | 1 | 0 |  |  | 0
02.01.02.02.09 | CIRCUITO DEL TR | [6 empty] | 0
02.01.02.02.09.01 | CIRCUITO de TR a Medidor de Nivel | [6 empty] | 0
02.01.02.02.09.01.01 | Suministro e instalacion de Conductor 2-1x1.5+1 GPT +1.5mm2(T) GPT. incl. accesorios de conexión. |  | m | 12 | 0 |  |  | 0
02.01.02.02.09.01.02 | Suministro e instalacion de Tuberia PVC- SAP Ø20mm. incl. accesorios de conexión. |  | m | 12 | 0 |  |  | 0
02.01.02.02.09.01.03 | Suministro e instalacion de Tuberia Conduit Flexible Ø20mm. incl. accesorios de conexión |  | m | 12 | 0 |  |  | 0
02.01.02.02.09.01.04 | Suministro e instalacion de sensor de nivel ultrasonico incluye accesorios de conexion rango 1-10m |  | und | 1 | 0 |  |  | 0
02.01.02.02.09.01.05 | Suministro e instalacion de soporte para sensor de nivel ultrasonico incluye accesorios de conexion |  | und | 1 | 0 |  |  | 0
02.01.02.02.09.01.06 | Suministro e instalacion de Caja de pase PVC 100X100X50 incl. prensaestopa |  | und | 4 | 0 |  |  | 0
02.01.02.02.09.01.07 | Suministro e instalacion de cable de fabricante para sensor de nivel |  | m | 160 | 0 |  |  | 0
02.01.02.02.09.01.08 | Suministro e instalacion de soporte para sensor de nivel ultrasonico incluye accesorios de conexion |  | und | 1 | 0 |  |  | 0
02.01.02.02.09.02 | CIRCUITO de TR a Medidor de Caudal | [6 empty] | 0
02.01.02.02.09.02.01 | Suministro e instalacion de Conductor 2-1x1.5+1 GPT +1.5mm2(T) GPT. incl. accesorios de conexión. |  | m | 16 | 0 |  |  | 0
02.01.02.02.09.02.02 | Suministro e instalacion de Tuberia PVC- SAP Ø20mm. incl. accesorios de conexión. |  | m | 16 | 0 |  |  | 0
02.01.02.02.09.02.03 | Suministro e instalacion de Tuberia Conduit Flexible Ø20mm. incl. accesorios de conexión |  | m | 16 | 0 |  |  | 0
02.01.02.02.09.02.04 | Suministro e instalacion de dado de concreto de 300X400X200mm con caja de paso de 100X100X50mm de FG incluye conector prensaestopa y accesorios de conexion |  | und | 2 | 0 |  |  | 0
02.01.02.02.09.02.05 | Suministro e instalacion de Caja de pase PVC 100X100X50 incl. prensaestopa |  | und | 2 | 0 |  |  | 0
02.01.02.02.09.02.06 | Suministro e instalacion de cable de fabricante para sensor de caudal |  | m | 12 | 0 |  |  | 0
02.01.02.02.09.03 | CIRCUITO de TR a Medidor de sensor de presión | [6 empty] | 0
02.01.02.02.09.03.01 | Suministro e instalacion de Conductor 2-1x1.5+1 GPT +1.5mm2(T) GPT. incl. accesorios de conexión. |  | m | 10.4 | 0 |  |  | 0
02.01.02.02.09.03.02 | Suministro e instalacion de Tuberia PVC- SAP Ø20mm. incl. accesorios de conexión abrazadera unistrut y riel |  | m | 10.4 | 0 |  |  | 0
02.01.02.02.09.03.03 | Suministro e instalacion de Tuberia Conduit Flexible Ø20mm. incl. accesorios de conexión |  | m | 10.4 | 0 |  |  | 0
02.01.02.02.09.03.04 | Suministro e instalacion de Caja de pase PVC 100X100X50 incl. prensaestopa |  | und | 1 | 0 |  |  | 0
02.01.02.02.09.03.05 | Suministro e instalacion de dado de concreto de 300X400X200mm con caja de paso de 100X100X50mm de FG incluye conector prensaestopa y accesorios de conexion |  | und | 1 | 0 |  |  | 0
02.01.02.02.09.04 | CIRCUITO de TR a Sensor de Rebose | [6 empty] | 0
02.01.02.02.09.04.01 | Suministro e instalacion de Conductor 2-1x1.5+1 GPT +1.5mm2(T) GPT. incl. accesorios de conexión. |  | m | 180 | 0 |  |  | 0
02.01.02.02.09.04.02 | Suministro e instalacion de Tuberia PVC- SAP Ø20mm. incl. accesorios de conexión. |  | m | 35 | 0 |  |  | 0
02.01.02.02.09.04.03 | Suministro e instalacion de Tuberia Conduit Flexible Ø20mm. incl. accesorios de conexión |  | m | 0.5 | 0 |  |  | 0
02.01.02.02.09.04.04 | Suministro e instalacion de Caja de pase PVC 100X100X50 incl. prensaestopa |  | und | 4 | 0 |  |  | 0
02.01.02.02.09.04.05 | Suministro e instalacion de soporte para sensor de rebose incluye accesorios de conexion |  | und | 1 | 0 |  |  | 0
02.01.02.02.09.04.06 | Suministro e instalacion de sensor de rebose |  | und | 1 | 0 |  |  | 0
02.01.02.02.09.04.07 | Suministro e instalacion de sirena sonora |  | und | 1 | 0 |  |  | 0
02.01.02.03 | PUESTA A TIERRA | [6 empty] | 0
02.01.02.03.01 | POZO A TIERRA R<15 OHMIOS | [6 empty] | 0
02.01.02.03.01.01 | Suministro e instalacion de sistema de puesta a tierra tipo magnetoactivo (R<15 Ohmios) T-Normal |  | und | 1 | 0 |  |  | 0
02.01.02.03.01.02 | Suministro e instalacion Conductor 1x95mm2 LSOH(T), incl. accesorios de fijacion. |  | m | 8.9 | 0 |  |  | 0
02.01.02.03.01.03 | Suministro e instalacion de Tuberia PVC-SAP Æ 25mm, incl. accesorios de conexión. |  | m | 6.9 | 0 |  |  | 0
02.01.02.03.01.04 | Excavación a pulso para instalación de cable electrico |  | m | 6.9 | 0 |  |  | 0
02.01.02.03.01.05 | Relleno compactado de zanja para instalacion cable electrico |  | m | 6.9 | 0 |  |  | 0
02.01.02.03.01.06 | Suministro de tubería P.V.C. SAP DN 40 mm ( 1 1/2") |  | m | 6.9 | 0 |  |  | 0
02.01.02.03.01.07 | Instalación de tubería enterrada P.V.C. DN 25 mm a 100 mm ( 1" a 4") |  | m | 6.9 | 0 |  |  | 0
02.01.02.03.01.08 | Suministro e Instalación en zanja de Cinta de señalización. |  | m | 6.9 | 0 |  |  | 0
02.01.02.03.02 | POZO A TIERRA R<5 OHMIOS | [6 empty] | 0
02.01.02.03.02.01 | Suministro e instalacion de sistema de puesta a tierra tipo magnetoactivo (R<5 Ohmios) T-Normal |  | und | 1 | 0 |  |  | 0
02.01.02.03.02.02 | Suministro e instalacion Conductor 1x4mm2 LSOH(T), incl. accesorios de fijacion. |  | m | 6.5 | 0 |  |  | 0
02.01.02.03.02.03 | Suministro e instalacion de Tuberia PVC-SAP Æ 20mm, incl. accesorios de conexión. |  | m | 4.5 | 0 |  |  | 0
02.01.02.03.02.04 | Excavación a pulso para instalación de cable electrico |  | m | 4.5 | 0 |  |  | 0
02.01.02.03.02.05 | Relleno compactado de zanja para instalacion cable electrico |  | m | 4.5 | 0 |  |  | 0
02.01.02.03.02.06 | Suministro de tubería P.V.C. SAP DN 40 mm ( 1 1/2") |  | m | 4.5 | 0 |  |  | 0
02.01.02.03.02.07 | Instalación de tubería enterrada P.V.C. DN 25 mm a 100 mm ( 1" a 4") |  | m | 4.5 | 0 |  |  | 0
02.01.02.03.02.08 | Suministro e Instalación en zanja de Cinta de señalización. |  | m | 4.5 | 0 |  |  | 0
02.01.02.04 | PUESTA EN SERVICIO | [6 empty] | 0
02.01.02.04.01 | Pruebas eléctricas |  | glb | 1 | 0 |  |  | 0
02.01.02.04.02 | Prueba de aislamiento, continuidad y puesta en funcionamiento |  | glb | 1 | 0 |  |  | 0
02.02 | CISTERNA CR-148 | [6 empty] | 0
02.02.01 | EQUIPAMIENTO HIDRAULICO | [6 empty] | 1228771.07
02.02.01.01 | ARBOL HIDRAULICO R-256 | [6 empty] | 0
02.02.01.01.01 | TUBERIAS Y NIPLES | [6 empty] | 0
02.02.01.01.01.01 | Niple BB de acero SCH 40 DN 100mm L=020m |  | und | 1 | 0 |  |  | 0
02.02.01.01.01.02 | Niple BB de acero SCH 40 DN 100mm L=1.32m |  | und | 1 | 0 |  |  | 0
02.02.01.01.01.03 | Niple BB de acero SCH 40 DN 200mm L=0.30 |  | und | 2 | 0 |  |  | 0
02.02.01.01.01.04 | Niple BB de acero SCH 40 DN 200mm L=0.80 |  | und | 2 | 0 |  |  | 0
02.02.01.01.01.05 | Niple BB de acero SCH 40 DN 200mm L=1.20 |  | und | 1 | 0 |  |  | 0
02.02.01.01.01.06 | Niple BB de acero SCH 40 DN 200mm L=1.23 |  | und | 1 | 0 |  |  | 0
0
02.02.01.01.01.07 | Niple BB de acero SCH 40 DN 200mm L=1.30 |  | und | 1 | 0 |  |  | 0
0
02.02.01.01.01.08 | Niple BB de acero SCH 40 DN 200mm L=1.32 |  | und | 1 | 0 |  |  | 0
02.02.01.01.01.09 | Niple BB de acero SCH 40 DN 200mm L=2.25 |  | und | 1 | 0 |  |  | 0
02.02.01.01.01.10 | Tuberia de ventilacion acero inox. DN100mm con Rejilla Metálica según Diseño (Incl. accesorios) |  | und | 1 | 0 |  |  | 0
02.02.01.01.02 | PERNOS Y EMPAQUETADURA | [6 empty] | 0
02.02.01.01.02.01 | Empaquetadura de jebe enlonada DN 100 |  | und | 4 | 0 |  |  | 0
02.02.01.01.02.02 | Perno de acero incluye tuerca para unir bridas DN 100 |  | und | 32 | 0 |  |  | 0
02.02.01.01.02.03 | Empaquetadura de jebe enlonada DN 200 |  | und | 18 | 0 |  |  | 0
02.02.01.01.02.04 | Perno de acero incluye tuerca para unir bridas DN 200 |  | und | 144 | 0 |  |  | 0
02.02.01.01.03 | ACCESORIOS | [6 empty] | 0
02.02.01.01.03.01 | Codo de hierro dúctil de 45° (1/8) 2 bridas PN 16 DN 200 |  | und | 1 | 0 |  |  | 0
02.02.01.01.03.02 | Codo de hierro dúctil de 90° (1/4) 2 bridas PN 16 DN 100 |  | und | 4 | 0 |  |  | 0
02.02.01.01.03.03 | Yee de hierro dùctil con 3 bridas PN16 DN 200 x 200 |  | und | 2 | 0 |  |  | 0
02.02.01.01.03.04 | Tee de hierro dúctil con 3 bridas PN 16 DN 100 x 100 |  | und | 2 | 0 |  |  | 0
02.02.01.01.03.05 | Tee de hierro dúctil con 3 bridas PN 16 DN 200 x 65 |  | und | 3 | 0 |  |  | 0
02.02.01.01.03.06 | Reduccion BB HD DN 200mm x 150mm PN 16 |  | und | 2 | 555.53 |  |  | 0
02.02.01.01.03.07 | Reduccion BB HD DN 200mm x 100mm PN 16 |  | und | 1 | 0 |  |  | 0
02.02.01.01.03.08 | Unión de desmontaje autoportante DN 100 mm |  | und | 2 | 0 |  |  | 0
02.02.01.01.03.09 | Unión de desmontaje autoportante HD DN 200 mm |  | und | 3 | 0 |  |  | 0
02.02.01.01.03.10 | Union de amplio rango HD BE PN 16 DN 200mm |  | und | 1 | 0 |  |  | 0
02.02.01.01.04 | VALVULAS | [6 empty] | 0
02.02.01.01.04.01 | Válvula compuerta BB HD, PN-16, DN 65 mm |  | und | 3 | 0 |  |  | 0
02.02.01.01.04.02 | Válvula de aire triple efecto HD - PN 16 DN 65mm |  | und | 3 | 0 |  |  | 0
02.02.01.01.04.03 | Valvula compuerta BB DN 100mm HD PN16 |  | und | 2 | 0 |  |  | 0
02.02.01.01.04.04 | Válvula anticipadora de onda bridada DN 100 mm |  | und | 2 | 0 |  |  | 0
02.02.01.01.04.05 | Válvula Mariposa HD, PN-16 DN 200 mm B-B |  | und | 3 | 0 |  |  | 0
02.02.01.01.04.06 | Válvula de control de bomba HD-PN16 DN 200mm (con indicador de posicion de válvula) |  | und | 2 | 0 |  |  | 0
02.02.01.01.05 | EQUIPOS | [6 empty] | 0
02.02.01.01.05.01 | Caudalimetro electromagnetico acero inox DN 200mm |  | und | 1 | 0 |  |  | 0
02.02.01.01.05.02 | Electrobomba Turbina de eje Vertical (Qb=30.18 lps ADT= 59.96m POT=40 HP), Incl. canastillas de succión, cabezal, etc |  | und | 2 | 0 |  |  | 0
02.02.01.01.06 | SENSOR TRANSDUCTOR DE PRESION | [6 empty] | 0
02.02.01.01.06.01 | Niple de acero inox. roscado Ø1/2", L=0.08m |  | und | 8 | 0 |  |  | 0
02.02.01.01.06.02 | Manómetro de aguja con glicerina Rango de 0 a 150 PSI, incl. accesorios |  | und | 1 | 0 |  |  | 0
02.02.01.01.06.03 | Válvula de bola acero inox. roscada 1/2" |  | und | 4 | 0 |  |  | 0
02.02.01.01.06.04 | Tee de acero inox. roscado 1/2" |  | und | 2 | 0 |  |  | 0
02.02.01.01.06.05 | Unión simple de acero inox. roscado 1/2" |  | und | 1 | 0 |  |  | 0
02.02.01.01.06.06 | Niple de acero inox. roscado 1/2" L=0.10m |  | und | 2 | 0 |  |  | 0
02.02.01.01.06.07 | Sensor de presión de 1/2" con salida profibus DP. GP MIN-IP-67 |  | und | 1 | 0 |  |  | 0
02.02.01.01.06.08 | Union universal de acero inox 1/2" |  | und | 1 | 0 |  |  | 0
02.02.01.01.06.09 | Cople soldable de acero roscada DN 21 |  | und | 2 | 0 |  |  | 0
0
02.02.01.01.07 | INTERRUPTOR DE PRESION - PRESOSTATO - DETALLE 2 | [6 empty] | 0
02.02.01.01.07.01 | Niple de acero inox. roscado Ø1/2", L=0.08m |  | und | 4 | 0 |  |  | 0
0
02.02.01.01.07.02 | Válvula de bola acero inox. roscada 1/2" |  | und | 2 | 0 |  |  | 0
02.02.01.01.07.03 | Tee de acero inox. roscado 1/2" |  | und | 1 | 0 |  |  | 0
02.02.01.01.07.04 | Union universal de acero inox 1/2" |  | und | 1 | 0 |  |  | 0
02.02.01.01.07.05 | Niple de acero inox. roscado 1/2" L=0.10m |  | und | 2 | 0 |  |  | 0
02.02.01.01.07.06 | Interruptor de Presion electronico de 1/2" |  | und | 1 | 0 |  |  | 0
02.02.01.01.07.07 | Cople soldable de acero roscada DN 21 |  | und | 2 | 0 |  |  | 0
02.02.01.01.08 | VARIOS | [6 empty] | 0
02.02.01.01.08.01 | Grifo de bronce DN 1/2" |  | und | 1 | 0 |  |  | 0
02.02.01.01.08.02 | Canastilla de acero inoxidable tipo bridada DN 250 |  | und | 1 | 0 |  |  | 0
02.02.01.01.09 | MONTAJE DE INSTALACION | [6 empty] | 0
02.02.01.01.09.01 | Montaje de instalación hidráulica de Reservorio |  | und | 1 | 0 |  |  | 0
02.02.01.02 | ARBOL HIDRAULICO R-257 | [6 empty] | 0
02.02.01.02.01 | TUBERIAS Y NIPLES | [6 empty] | 0
02.02.01.02.01.01 | Niple BB de acero SCH 40 DN 100mm L=020m |  | und | 1 | 0 |  |  | 0
02.02.01.02.01.02 | Niple BB de acero SCH 40 DN 100mm L=1.32m |  | und | 1 | 0 |  |  | 0
02.02.01.02.01.03 | Niple BB de acero SCH 40 DN 200mm L=0.30 |  | und | 2 | 0 |  |  | 0
02.02.01.02.01.04 | Niple BB de acero SCH 40 DN 200mm L=0.80 |  | und | 2 | 0 |  |  | 0
02.02.01.02.01.05 | Niple BB de acero SCH 40 DN 200mm L=1.20 |  | und | 1 | 0 |  |  | 0
02.02.01.02.01.06 | Niple BB de acero SCH 40 DN 200mm L=1.23 |  | und | 1 | 0 |  |  | 0
02.02.01.02.01.07 | Niple BB de acero SCH 40 DN 200mm L=1.30 |  | und | 1 | 0 |  |  | 0
02.02.01.02.01.08 | Niple BB de acero SCH 40 DN 200mm L=1.32 |  | und | 1 | 0 |  |  | 0
02.02.01.02.01.09 | Niple BB de acero SCH 40 DN 200mm L=2.25 |  | und | 1 | 0 |  |  | 0
02.02.01.02.01.10 | Tuberia de ventilacion acero inox. DN100mm con Rejilla Metálica según Diseño (Incl. accesorios) |  | und | 1 | 0 |  |  | 0
02.02.01.02.02 | PERNOS Y EMPAQUETADURA | [6 empty] | 0
02.02.01.02.02.01 | Empaquetadura de jebe enlonada DN 100 |  | und | 4 | 0 |  |  | 0
02.02.01.02.02.02 | Perno de acero incluye tuerca para unir bridas DN 100 |  | und | 32 | 0 |  |  | 0
02.02.01.02.02.03 | Empaquetadura de jebe enlonada DN 200 |  | und | 18 | 0 |  |  | 0
02.02.01.02.02.04 | Perno de acero incluye tuerca para unir bridas DN 200 |  | und | 144 | 0 |  |  | 0
02.02.01.02.03 | ACCESORIOS | [6 empty] | 0
02.02.01.02.03.01 | Codo de hierro dúctil de 45° (1/8) 2 bridas PN 16 DN 200 |  | und | 1 | 0 |  |  | 0
02.02.01.02.03.02 | Codo de hierro dúctil de 90° (1/4) 2 bridas PN 16 DN 100 |  | und | 4 | 0 |  |  | 0
02.02.01.02.03.03 | Yee de hierro dùctil con 3 bridas PN16 DN 200 x 200 |  | und | 2 | 0 |  |  | 0
02.02.01.02.03.04 | Tee de hierro dúctil con 3 bridas PN 16 DN 100 x 100 |  | und | 2 | 0 |  |  | 0
02.02.01.02.03.05 | Tee de hierro dúctil con 3 bridas PN 16 DN 200 x 65 |  | und | 3 | 0 |  |  | 0
02.02.01.02.03.06 | Reduccion BB HD DN 200mm x 150mm PN 16 |  | und | 2 | 0 |  |  | 0
02.02.01.02.03.07 | Reduccion BB HD DN 200mm x 100mm PN 16 |  | und | 1 | 0 |  |  | 0
02.02.01.02.03.08 | Unión de desmontaje autoportante DN 100 mm |  | und | 2 | 0 |  |  | 0
02.02.01.02.03.09 | Unión de desmontaje autoportante HD DN 200 mm |  | und | 3 | 0 |  |  | 0
02.02.01.02.03.10 | Union de amplio rango HD BE PN 16 DN 200mm |  | und | 1 | 0 |  |  | 0
02.02.01.02.04 | VALVULAS | [6 empty] | 0
02.02.01.02.04.01 | Válvula compuerta BB HD, PN-16, DN 65 mm |  | und | 3 | 0 |  |  | 0
02.02.01.02.04.02 | Válvula de aire triple efecto HD - PN 16 DN 65mm |  | und | 3 | 0 |  |  | 0
02.02.01.02.04.03 | Valvula compuerta BB DN 100mm HD PN16 |  | und | 2 | 0 |  |  | 0
02.02.01.02.04.04 | Válvula anticipadora de onda bridada DN 100 mm |  | und | 2 | 0 |  |  | 0
02.02.01.02.04.05 | Válvula Mariposa HD, PN-16 DN 200 mm B-B |  | und | 3 | 0 |  |  | 0
02.02.01.02.04.06 | Válvula de control de bomba HD-PN16 DN 200mm (con indicador de posicion de válvula) |  | und | 2 | 0 |  |  | 0
02.02.01.02.05 | EQUIPOS | [6 empty] | 0
02.02.01.02.05.01 | Caudalimetro electromagnetico acero inox DN 200mm |  | und | 1 | 0 |  |  | 0
02.02.01.02.05.02 | Electrobomba Turbina de eje Vertical (Qb=30.18 lps ADT= 59.96m POT=40 HP), Incl. canastillas de succión, cabezal, etc |  | und | 2 | 0 |  |  | 0
02.02.01.02.06 | SENSOR TRANSDUCTOR DE PRESION | [6 empty] | 0
02.02.01.02.06.01 | Niple de acero inox. roscado Ø1/2", L=0.08m |  | und | 8 | 0 |  |  | 0
02.02.01.02.06.02 | Manómetro de aguja con glicerina Rango de 0 a 150 PSI, incl. accesorios |  | und | 1 | 0 |  |  | 0
02.02.01.02.06.03 | Válvula de bola acero inox. roscada 1/2" |  | und | 4 | 0 |  |  | 0
02.02.01.02.06.04 | Tee de acero inox. roscado 1/2" |  | und | 2 | 0 |  |  | 0
02.02.01.02.06.05 | Unión simple de acero inox. roscado 1/2" |  | und | 1 | 0 |  |  | 0
02.02.01.02.06.06 | Niple de acero inox. roscado 1/2" L=0.10m |  | und | 2 | 0 |  |  | 0
02.02.01.02.06.07 | Sensor de presión de 1/2" con salida profibus DP. GP MIN-IP-67 |  | und | 1 | 0 |  |  | 0
02.02.01.02.06.08 | Union universal de acero inox 1/2" |  | und | 1 | 0 |  |  | 0
02.02.01.02.06.09 | Cople soldable de acero roscada DN 21 |  | und | 2 | 0 |  |  | 0
02.02.01.02.07 | INTERRUPTOR DE PRESION - PRESOSTATO - DETALLE 2 | [6 empty] | 0
02.02.01.02.07.01 | Niple de acero inox. roscado Ø1/2", L=0.08m |  | und | 4 | 0 |  |  | 0
02.02.01.02.07.02 | Válvula de bola acero inox. roscada 1/2" |  | und | 2 | 0 |  |  | 0
02.02.01.02.07.03 | Tee de acero inox. roscado 1/2" |  | und | 1 | 0 |  |  | 0
02.02.01.02.07.04 | Union universal de acero inox 1/2" |  | und | 1 | 0 |  |  | 0
02.02.01.02.07.05 | Niple de acero inox. roscado 1/2" L=0.10m |  | und | 2 | 0 |  |  | 0
02.02.01.02.07.06 | Interruptor de Presion electronico de 1/2" |  | und | 1 | 0 |  |  | 0
02.02.01.02.07.07 | Cople soldable de acero roscada DN 21 |  | und | 2 | 0 |  |  | 0
02.02.01.02.08 | VARIOS | [6 empty] | 0
02.02.01.02.08.01 | Grifo de bronce DN 1/2" |  | und | 1 | 0 |  |  | 0
02.02.01.02.08.02 | Canastilla de acero inoxidable tipo bridada DN 250 |  | und | 1 | 0 |  |  | 0
02.02.01.02.09 | MONTAJE DE INSTALACION | [6 empty] | 0
02.02.01.02.09.01 | Montaje de instalación hidráulica de Reservorio |  | und | 1 | 0 |  |  | 0
02.02.01.03 | CAMARA DE INGRESO | [6 empty] | 0
02.02.01.03.01 | NIPLES | [6 empty] | 0
0
02.02.01.03.01.01 | Niple BB de acero SCH 40 DN 250mm, L=0.25m |  | und | 2 | 0 |  |  | 0
02.02.01.03.01.02 | Niple BB de acero SCH 40 (con brida de anclaje) DN 250mm, L=0.45m |  | und | 2 | 0 |  |  | 0
02.02.01.03.02 | PERNOS Y EMPAQUETADURAS | [6 empty] | 0
02.02.01.03.02.01 | Empaquetadura de jebe enlonada DN 250 |  | und | 8 | 0 |  |  | 0
02.02.01.03.02.02 | Perno de acero incluye tuerca para unir bridas DN 250 |  | und | 96 | 0 |  |  | 0
02.02.01.03.03 | ACCESORIOS | [6 empty] | 0
02.02.01.03.03.01 | Codo de hierro dúctil de 45° (1/8) 2 bridas PN 16 DN 250 |  | und | 1 | 0 |  |  | 0
02.02.01.03.03.02 | Codo de hierro dúctil de 90° (1/4) 2 bridas PN 16 DN 250 |  | und | 2 | 0 |  |  | 0
02.02.01.03.03.03 | Tee de hierro dúctil con 3 bridas PN 16 DN 250 x 250 |  | und | 2 | 0 |  |  | 0
02.02.01.03.03.04 | Union Autoportante HD PN-16, DN 250 mm , B-B |  | und | 2 | 0 |  |  | 0
02.02.01.03.03.05 | Union de amplio rango HD BE PN 16 DN 250mm |  | und | 1 | 0 |  |  | 0
02.02.01.03.04 | VALVULAS | [6 empty] | 0
02.02.01.03.04.01 | Válvula de control de nivel tipo flotador HD PN 16 DN 250 mm (con indicador de posiciones de válvula switch on/of) |  | und | 2 | 0 |  |  | 0
02.02.01.03.04.02 | Válvula Mariposa HD, PN-16 DN 250 mm B-B |  | und | 4 | 0 |  |  | 0
02.02.01.03.05 | CAJA DE REBOSE | [6 empty] | 0
02.02.01.03.05.01 | NIPLE | [6 empty] | 0
02.02.01.03.05.01.01 | Niple BB de acero SCH 40 (con brida de anclaje) DN 250mm, L=0.60m |  | und | 2 | 0 |  |  | 0
02.02.01.03.05.02 | PERNOS Y EMPAQUETADURAS | [6 empty] | 0
02.02.01.03.05.02.01 | Empaquetadura de jebe enlonada DN 250 |  | und | 2 | 0 |  |  | 0
02.02.01.03.05.02.02 | Perno de acero incluye tuerca para unir bridas DN 250 |  | und | 24 | 0 |  |  | 0
02.02.01.03.05.03 | ACCESORIOS | [6 empty] | 0
02.02.01.03.05.03.01 | Canastilla de acero inoxidable tipo bridada DN 250 |  | und | 1 | 0 |  |  | 0
02.02.01.03.05.03.02 | Codo de hierro dúctil de 90° (1/4) 2 bridas PN 16 DN 250 |  | und | 1 | 0 |  |  | 0
02.02.01.03.06 | RED DE DRENAJE | [6 empty] | 0
02.02.01.03.06.01 | TUBERIA | [6 empty] | 0
02.02.01.03.06.01.01 | Tubería PVC Desagüe, NTP 399.003 DN 50 (2") incluye anillo + 1% de desperdicio |  | m | 22.65 | 0 |  |  | 0
02.02.01.03.06.02 | ACCESORIOS | [6 empty] | 0
02.02.01.03.06.02.01 | Codo 45° PVC Desagüe, SAP Ø 2", SP-SP |  | und | 2 | 0 |  |  | 0
02.02.01.03.06.02.02 | Codo 90° PVC Desagüe, SAP Ø 2", SP-SP |  | und | 8
02.02.01.03.06.02.03 | Yee PVC Desagüe, SAP Ø 2", SP-SP-SP |  | und | 1 | 0 |  |  | 0
02.02.01.03.07 | ACCESORIOS EN TUBERIAS DE DRENAJE EN VALVULA DE AIRE | [6 empty] | 0
02.02.01.03.07.01 | Niple de PVC roscado NTP-399.166 DN 25mm L=0.30m |  | und | 8 | 0 |  |  | 0
02.02.01.03.07.02 | Codo 90º PVC roscado NTP 399.166 DN 25mm |  | und | 64 | 0 |  |  | 0
02.02.01.03.07.03 | Niple de PVC roscado NTP-399.166 DN 25mm L=0.10m |  | und | 48 | 0 |  |  | 0
02.02.01.03.07.04 | Union Universal PVC roscado NTP 399.166 DN 25mm |  | und | 32 | 0 |  |  | 0
02.02.01.03.07.05 | Niple de PVC roscado NTP-399.166 DN 25mm L=0.15m |  | und | 16 | 0 |  |  | 0
02.02.01.03.07.06 | Niple de PVC roscado NTP-399.166 DN 25mm L=1.00m |  | und | 8 | 0 |  |  | 0
02.02.01.03.07.07 | Niple de PVC roscado NTP-399.166 DN 25mm L=0.20m |  | und | 16 | 0 |  |  | 0
02.02.01.03.07.08 | Tee PVC roscado NTP 399.166 DN 25mm |  | und | 16 | 0 |  |  | 0
02.02.01.03.08 | ACCESORIOS EN TUBERIA DE DRENAJE DE VALVULA DE CONTROL DE BOMBA (04UND) | [6 empty] | 0
02.02.01.03.08.01 | Niple de PVC roscado NTP-399.166 DN 25mm L=0.30m |  | und | 4 | 0 |  |  | 0
02.02.01.03.08.02 | Reducción de PVC roscado NTP 399.166 DN 40mm x 25mm |  | und | 4 | 0 |  |  | 0
02.02.01.03.08.03 | Niple de PVC roscado NTP-399.166 DN 25mm L=0.30m |  | und | 4 | 0 |  |  | 0
02.02.01.03.08.04 | Union Universal PVC roscado NTP 399.166 DN 25mm |  | und | 4 | 0 |  |  | 0
02.02.02 | INSTALACIONES ELECTRICAS Y ELECTROMECANICAS | [6 empty] | 983957.18
02.02.02.01 | TRABAJOS PRELIMINARES | [6 empty] | 0
02.02.02.01.01 | Desmontaje de tableros eléctricos existentes |  | und | 8 | 0 |  |  | 0
02.02.02.02 | GRUPO ELECTROGENO, EQUIPOS Y CANALIZACION | [6 empty] | 0
02.02.02.02.01 | Grupo electrogeno movil insonorizado encapsulado con remolque 170kW/212.5KVA Stand By 220V 3f 60Hz segun especificaciones tecnicas |  | und | 1 | 0 |  |  | 0
02.02.02.02.02 | Extractor de Aire 0.5 HP |  | und | 1 | 0 |  |  | 0
02.02.02.02.03 | Bandeja portacable ranurada con tapa 300mm x 100mm adosada a pared incluye soporte riel y accesorios |  | m | 11.39 | 0 |  |  | 0
02.02.02.02.04 | Bandeja portacable ranurada con tapa 300mm x 100mm adosada a techo incluye soporte esparrago. riel y accesorios |  | m | 4.14 | 0 |  |  | 0
02.02.02.03 | TABLERO ELECTRICO | [6 empty] | 0
02.02.02.03.01 | Tablero de Transferencia Automatica (TTA) 220V. metalico. grado de proteccion IP55. tipo autosoportado. equipado según diagrama unifilar |  | und | 1 | 0 |  |  | 0
02.02.02.03.02 | Tablero Principal (TP) metalico. grado de proteccion IP55. tipo autosopórtado. equipado según diagrama unifilar |  | und | 1 | 0 |  |  | 0
02.02.02.03.03 | Tablero General (TG) metalico. grado de proteccion IP55. tipo autosopórtado. equipado según diagrama unifilar |  | und | 2 | 0 |  |  | 0
02.02.02.03.04 | Tablero de Bombeo (TB) 220V. 40HP metalico. grado de proteccion IP55. tipo autosopórtado. equipado según diagrama unifilar |  | und | 4 | 0 |  |  | 0
02.02.02.03.05 | Tablero de Extractor de Aire (TEA) 220V. metalico. grado de proteccion IP55. tipo adosado. equipado según diagrama unifilar |  | und | 1 | 0 |  |  | 0
02.02.02.03.06 | Tablero de Rectificador (TR) 220V. metalico. grado de proteccion IP55. tipo adosado. equipado según diagrama unifilar |  | und | 1 | 0 |  |  | 0
02.02.02.03.07 | Tablero de Banco de Condensadores (TBC) 220V. metalico. grado de proteccion IP55. tipo adosado. capacidad 13KVAR equipado según diagrama unifilar |  | und | 4 | 0 |  |  | 0
02.02.02.03.08 | Suministro e instalacion de Tablero de distribucion (TD-1) 220V. metalico. grado de proteccion IP55. tipo adosado. equipado según diagrama unifilar |  | und | 1 | 0 |  |  | 0
02.02.02.04 | CIRCUITOS ELECTRICOS DE CISTERNA MEJORADA C-148 | [6 empty] | 0
02.02.02.04.01 | CIRCUITO DE MEDIDOR AL TTA | [6 empty] | 0
02.02.02.04.01.01 | Suministro e instalacion de Conductor 3-1x95 mm2 N2XOH. incl. accesorios de conexión. |  | m | 8.5 | 0 |  |  | 0
02.02.02.04.01.02 | Suministro e instalacion de Tuberia PVC- SAP Ø65mm. incl. accesorios de conexión abrazadera unistrut y riel |  | m | 8.5 | 0 |  |  | 0
02.02.02.04.01.03 | Suministro e instalación de caja de 300x300x100 mm incl. accesorios prensaestopa |  | und | 1 | 0 |  |  | 0
02.02.02.04.02 | CIRCUITO DE GRUPO ELECTROGENO AL TTA | [6 empty] | 0
02.02.02.04.02.01 | Suministro e instalacion de Conductor 1-4x95mm2 (3f + 1T) N2XOH. incl. accesorios de conexión y Plug trifasico con toma |  | m | 36 | 0 |  |  | 0
02.02.02.04.02.02 | Suministro e instalacion de Tuberia PVC- SAP Ø65mm. incl. accesorios de conexión abrazadera unistrut y riel |  | m | 36 | 0 |  |  | 0
02.02.02.04.02.03 | Suministro e instalacion de Carrete para Cable de conexion a GE 200x300mm incluye Plug en ambos lados |  | und | 1 | 0 |  |  | 0
02.02.02.04.02.04 | Toma trifasica 220V 3f 60Hz Jack con toma a tierra adosado en pared |  | und | 1 | 0 |  |  | 0
02.02.02.04.02.05 | Suministro e instalación de caja de 300x300x100 mm incl. accesorios prensaestopa |  | und | 2 | 0 |  |  | 0
02.02.02.04.03 | CIRCUITO DE TTA AL TP | [6 empty] | 0
02.02.02.04.03.01 | Suministro e instalacion de Conductor 3-1x95 mm2 + 1x50mm2 N2XOH. incl. accesorios de conexión. |  | m | 6.61 | 0 |  |  | 0
02.02.02.04.03.02 | Suministro e instalacion de Tuberia Conduit Flexible Ø65mm. incl. accesorios de conexión |  | m | 6.61 | 0 |  |  | 0
02.02.02.04.03.03 | Suministro e instalacion de bajada de bandeja portacable con conector prensaestopa incluye accesorios de conexion |  | und | 2 | 0 |  |  | 0
02.02.02.04.04 | CIRCUITO DE TP al TG-01 | [6 empty] | 0
02.02.02.04.04.01 | Suministro e instalacion de Conductor 3-1x95 mm2 + 1x50mm2 N2XOH. incl. accesorios de conexión. |  | m | 16.5 | 0 |  |  | 0
02.02.02.04.04.02 | Suministro e instalacion de Tuberia Conduit Flexible Ø65mm. incl. accesorios de conexión |  | m | 2.3 | 0 |  |  | 0
02.02.02.04.04.03 | Suministro e instalacion de bajada de bandeja portacable con conector prensaestopa incluye accesorios de conexion |  | und | 2 | 0 |  |  | 0
02.02.02.04.05 | CIRCUITO DE TP al TG-02 | [6 empty] | 0
02.02.02.04.05.01 | Suministro e instalacion de Conductor 3-1x95 mm2 + 1x50mm2 N2XOH. incl. accesorios de conexión. |  | m | 16.5 | 0 |  |  | 0
02.02.02.04.05.02 | Suministro e instalacion de Tuberia Conduit Flexible Ø65mm. incl. accesorios de conexión |  | m | 2.3 | 0 |  |  | 0
02.02.02.04.05.03 | Suministro e instalacion de bajada de bandeja portacable con conector prensaestopa incluye accesorios de conexion |  | und | 2 | 0 |  |  | 0
02.02.02.04.06 | CIRCUITO DE TG-01 AL TABLERO DE BOMBA 1-A (TB1-A) | [6 empty] | 0
02.02.02.04.06.01 | Suministro e instalacion de Conductor 3-1x35mm2 + 1x16mm2 N2XOH. incl. accesorios de conexión. |  | m | 12.49 | 0 |  |  | 0
02.02.02.04.06.02 | Suministro e instalacion de Tuberia Conduit Flexible Ø35mm. incl. accesorios de conexión |  | m | 12.49 | 0 |  |  | 0
02.02.02.04.06.03 | Suministro e instalacion de bajada de bandeja portacable con conector prensaestopa incluye accesorios de conexion |  | und | 23 | 0 |  |  | 0
0
02.02.02.04.07 | CIRCUITO DE TG-01 AL TABLERO DE BOMBA 1-B (TB1-B) | [6 empty] | 0
02.02.02.04.07.01 | Suministro e instalacion de Conductor 3-1x35mm2 + 1x16mm2 N2XOH. incl. accesorios de conexión. |  | m | 11.88 | 0 |  |  | 0
02.02.02.04.07.02 | Suministro e instalacion de Tuberia Conduit Flexible Ø35mm. incl. accesorios de conexión |  | m | 11.88 | 0 |  |  | 0
02.02.02.04.07.03 | Suministro e instalacion de bajada de bandeja portacable con conector prensaestopa incluye accesorios de conexion |  | und | 2 | 0 |  |  | 0
02.02.02.04.08 | CIRCUITO DE TG-02 AL TABLERO DE BOMBA 2-A (TB2-A) | [6 empty] | 0
02.02.02.04.08.01 | Suministro e instalacion de Conductor 3-1x35mm2 + 1x16mm2 N2XOH. incl. accesorios de conexión. |  | m | 17.67 | 0 |  |  | 0
02.02.02.04.08.02 | Suministro e instalacion de Tuberia Conduit Flexible Ø35mm. incl. accesorios de conexión |  | m | 17.67 | 0 |  |  | 0
02.02.02.04.08.03 | Suministro e instalacion de bajada de bandeja portacable con conector prensaestopa incluye accesorios de conexion |  | und | 2 | 0 |  |  | 0
02.02.02.04.09 | CIRCUITO DE TG-02 AL TABLERO DE BOMBA 2-B (TB2-B) | [6 empty] | 0
02.02.02.04.09.01 | Suministro e instalacion de Conductor 3-1x35mm2 + 1x16mm2 N2XOH. incl. accesorios de conexión. |  | m | 17 | 0 |  |  | 0
02.02.02.04.09.02 | Suministro e instalacion de Tuberia Conduit Flexible Ø35mm. incl. accesorios de conexión |  | m | 17 | 0 |  |  | 0
02.02.02.04.09.03 | Suministro e instalacion de bajada de bandeja portacable con conector prensaestopa incluye accesorios de conexion |  | und | 2 | 0 |  |  | 0
02.02.02.04.10 | CIRCUITO DE TP AL TABLERO DE DISTRIBUCION TD | [6 empty] | 0
02.02.02.04.10.01 | Suministro e instalacion de Conductor 3-1x4mm2 + 1x4mm2 N2XOH. incl. accesorios de conexión. |  | m | 8.4 | 0 |  |  | 0
02.02.02.04.10.02 | Suministro e instalacion de Tuberia PVC-SAP Ø25mm incl. accesorios de conexión. |  | m | 8.4 | 0 |  |  | 0
02.02.02.04.10.03 | Suministro e instalacion de bajada de bandeja portacable con conector prensaestopa incluye accesorios de conexion |  | und | 2 | 0 |  |  | 0
02.02.02.04.11 | CIRCUITO DE TP AL TABLERO DE EXTRACTOR DE AIRE TEA | [6 empty] | 0
02.02.02.04.11.01 | Suministro e instalacion de Conductor 3-1x4mm2 + 1x4mm2 N2XOH. incl. accesorios de conexión. |  | m | 20.5 | 0 |  |  | 0
02.02.02.04.11.02 | Suministro e instalacion de Tuberia PVC-SAP Ø25mm incl. accesorios de conexión. |  | m | 20.5 | 0 |  |  | 0
02.02.02.04.11.03 | Suministro e instalacion de bajada de bandeja portacable con conector prensaestopa incluye accesorios de conexion |  | und | 2 | 0 |  |  | 0
02.02.02.04.12 | CIRCUITO DE TG-01 AL PSH L-01 | [6 empty] | 0
02.02.02.04.12.01 | Suministro e instalacion de Conductor 2-1x1.5+1 GPT +1.5mm2(T) GPT. incl. accesorios de conexión. |  | m | 9.79 | 0 |  |  | 0
02.02.02.04.12.02 | Suministro e instalacion de Tuberia Conduit Flexible Ø20mm. incl. accesorios de conexión |  | m | 9.79 | 0 |  |  | 0
02.02.02.04.12.03 | Suministro e instalacion de bajada de bandeja portacable con conector prensaestopa incluye accesorios de conexion |  | und | 2 | 0 |  |  | 0
0
02.02.02.04.12.04 | Suministro e instalacion de Caja de pase PVC 100X100X50 incl. prensaestopa |  | und | 1 | 0 |  |  | 0
02.02.02.04.13 | CIRCUITO DE TG-02 AL PSH L-02 | [6 empty] | 0
02.02.02.04.13.01 | Suministro e instalacion de Conductor 2-1x1.5+1 GPT +1.5mm2(T) GPT. incl. accesorios de conexión. |  | m | 25.48 | 0 |  |  | 0
02.02.02.04.13.02 | Suministro e instalacion de Tuberia Conduit Flexible Ø20mm. incl. accesorios de conexión |  | m | 25.48 | 0 |  |  | 0
02.02.02.04.13.03 | Suministro e instalacion de bajada de bandeja portacable con conector prensaestopa incluye accesorios de conexion |  | und | 2 | 0 |  |  | 0
02.02.02.04.13.04 | Suministro e instalacion de Caja de pase PVC 100X100X50 incl. prensaestopa |  | und | 1 | 0 |  |  | 0
02.02.02.04.14 | CIRCUITO DE TG-01 AL TRANSFORMADOR DE AISLAMIENTO | [6 empty] | 0
02.02.02.04.14.01 | Suministro e instalacion de Conductor 2-1x2.5 mm2 + 1x2.5mm2 N2XOH. incl. accesorios de conexión. |  | m | 8 | 0 |  |  | 0
02.02.02.04.14.02 | Suministro e instalacion de Tuberia Conduit Flexible Ø20mm. incl. accesorios de conexión |  | m | 8 | 0 |  |  | 0
02.02.02.04.14.03 | Suministro e instalacion de dado de concreto de 300X400X200mm con caja de paso de 100X100X50mm de FG incluye conector prensaestopa y accesorios de conexion |  | und | 2 | 0 |  |  | 0
02.02.02.04.14.04 | Suministro e instalacion de bajada de bandeja portacable con conector prensaestopa incluye accesorios de conexion |  | und | 2 | 0 |  |  | 0
02.02.02.04.14.05 | Suministro e instalacion de transformador de ailamiento 2KVA 220v/220v 1f 60Hz con cubierta y aletas de ventilacion |  | und | 1 | 0 |  |  | 0
02.02.02.04.15 | CIRCUITO DE TG-02 AL TRANSFORMADOR DE AISLAMIENTO | [6 empty] | 0
02.02.02.04.15.01 | Suministro e instalacion de Conductor 2-1x2.5 mm2 + 1x2.5mm2 N2XOH. incl. accesorios de conexión. |  | m | 8 | 0 |  |  | 0
02.02.02.04.15.02 | Suministro e instalacion de Tuberia Conduit Flexible Ø20mm. incl. accesorios de conexión |  | m | 8 | 0 |  |  | 0
02.02.02.04.15.03 | Suministro e instalacion de dado de concreto de 300X400X200mm con caja de paso de 100X100X50mm de FG incluye conector prensaestopa y accesorios de conexion |  | und | 2 | 0 |  |  | 0
02.02.02.04.15.04 | Suministro e instalacion de bajada de bandeja portacable con conector prensaestopa incluye accesorios de conexion |  | und | 2 | 0 |  |  | 0
02.02.02.04.15.05 | Suministro e instalacion de transformador de ailamiento 2KVA 220v/220v 1f 60Hz con cubierta y aletas de ventilacion |  | und | 1 | 0 |  |  | 0
02.02.02.04.16 | CIRCUITO DE TEA A EXTRACTOR DE AIRE 1 | [6 empty] | 0
02.02.02.04.16.01 | Suministro e instalacion de Conductor 3-1x4mm2 + 1x4mm2 N2XOH. incl. accesorios de conexión. |  | m | 7.28 | 0 |  |  | 0
02.02.02.04.16.02 | Suministro e instalacion de Tuberia PVC- SAP Ø20mm. incl. accesorios de conexión. |  | m | 7.28 | 0 |  |  | 0
02.02.02.04.16.03 | Suministro e instalacion de Tuberia PVC-SAP Ø25mm incl. accesorios de conexión. |  | m | 1 | 0 |  |  | 0
02.02.02.04.16.04 | Suministro e instalacion de Caja de pase PVC 100X100X50 incl. prensaestopa |  | und | 1 | 0 |  |  | 0
02.02.02.04.16.05 | Salida de fuerza para extractor de aire de 0.5HP |  | und | 1 | 0 |  |  | 0
02.02.02.04.17 | CIRCUITO DE TB01-A a ELECTROBOMBA 1 | [6 empty] | 0
02.02.02.04.17.01 | Suministro e instalacion de Conductor 3-1x35mm2 + 1x16mm2 N2XOH. incl. accesorios de conexión. |  | m | 12.91 | 0 |  |  | 0
02.02.02.04.17.02 | Suministro e instalacion de Tuberia Conduit Flexible Ø35mm. incl. accesorios de conexión |  | m | 12.91 | 0 |  |  | 0
02.02.02.04.17.03 | Suministro e instalacion de bajada de bandeja portacable con conector prensaestopa incluye accesorios de conexion |  | und | 2 | 0 |  |  | 0
02.02.02.04.18 | CIRCUITO DE TB01-A a TBC01-A | [6 empty] | 0
02.02.02.04.18.01 | Suministro e instalacion de Conductor 3-1x10mm2 + 1x10mm2 N2XOH. incl. accesorios de conexión. |  | m | 12.36 | 0 |  |  | 0
02.02.02.04.18.02 | Suministro e instalacion de Tuberia Conduit Flexible Ø35mm. incl. accesorios de conexión |  | m | 12.36 | 0 |  |  | 0
02.02.02.04.18.03 | Suministro e instalacion de bajada de bandeja portacable con conector prensaestopa incluye accesorios de conexion |  | und | 2 | 0 |  |  | 0
02.02.02.04.19 | CIRCUITO DE TB01-A | [6 empty] | 0
02.02.02.04.19.01 | Suministro e instalacion de Conductor 2-1x1.5+1 GPT +1.5mm2(T) GPT. incl. accesorios de conexión. |  | m | 15.23 | 0 |  |  | 0
02.02.02.04.19.02 | Suministro e instalacion de Tuberia PVC- SAP Ø20mm. incl. accesorios de conexión. |  | m | 14.46 | 0 |  |  | 0
02.02.02.04.19.03 | Suministro e instalacion de Tuberia Conduit Flexible Ø15mm. incl. accesorios de conexión |  | m | 14.84 | 0 |  |  | 0
02.02.02.04.19.04 | Suministro e instalacion de bajada de bandeja portacable con conector prensaestopa incluye accesorios de conexion |  | und | 2 | 0 |  |  | 0
02.02.02.04.19.05 | Suministro e instalacion de electrodo de nivel |  | und | 1 | 0 |  |  | 0
02.02.02.04.20 | CIRCUITO DE TB01-B A ELECTROBOMBA 2 | [6 empty] | 0
02.02.02.04.20.01 | Suministro e instalacion de Conductor 3-1x35mm2 + 1x16mm2 N2XOH. incl. accesorios de conexión. |  | m | 11.98 | 0 |  |  | 0
02.02.02.04.20.02 | Suministro e instalacion de Tuberia Conduit Flexible Ø35mm. incl. accesorios de conexión |  | m | 11.98 | 0 |  |  | 0
02.02.02.04.20.03 | Suministro e instalacion de bajada de bandeja portacable con conector prensaestopa incluye accesorios de conexion |  | und | 2 | 0 |  |  | 0
02.02.02.04.21 | CIRCUITO DE TB01-B a TBC01-B | [6 empty] | 0
02.02.02.04.21.01 | Suministro e instalacion de Conductor 3-1x10mm2 + 1x10mm2 N2XOH. incl. accesorios de conexión. |  | m | 11.03 | 0 |  |  | 0
02.02.02.04.21.02 | Suministro e instalacion de Tuberia Conduit Flexible Ø35mm. incl. accesorios de conexión |  | m | 11.03 | 0 |  |  | 0
02.02.02.04.21.03 | Suministro e instalacion de bajada de bandeja portacable con conector prensaestopa incluye accesorios de conexion |  | und | 2 | 0 |  |  | 0
02.02.02.04.22 | CIRCUITO DE TB01-B | [6 empty] | 0
02.02.02.04.22.01 | Suministro e instalacion de Conductor 2-1x1.5+1 GPT +1.5mm2(T) GPT. incl. accesorios de conexión. |  | m | 16.14 | 0 |  |  | 0
02.02.02.04.22.02 | Suministro e instalacion de Tuberia PVC- SAP Ø20mm. incl. accesorios de conexión. |  | m | 16.43 | 0 |  |  | 0
02.02.02.04.22.03 | Suministro e instalacion de Tuberia Conduit Flexible Ø15mm. incl. accesorios de conexión |  | m | 16.28 | 0 |  |  | 0
02.02.02.04.22.04 | Suministro e instalacion de bajada de bandeja portacable con conector prensaestopa incluye accesorios de conexion |  | und | 2 | 0 |  |  | 0
02.02.02.04.22.05 | Suministro e instalacion de electrodo de nivel |  | und | 1 | 0 |  |  | 0
02.02.02.04.23 | CIRCUITO DE TB02-A a ELECTROBOMBA 3 | [6 empty] | 0
02.02.02.04.23.01 | Suministro e instalacion de Conductor 3-1x35mm2 + 1x16mm2 N2XOH. incl. accesorios de conexión. |  | m | 12 | 0 |  |  | 0
02.02.02.04.23.02 | Suministro e instalacion de Tuberia Conduit Flexible Ø35mm. incl. accesorios de conexión |  | m | 12 | 0 |  |  | 0
02.02.02.04.23.03 | Suministro e instalacion de bajada de bandeja portacable con conector prensaestopa incluye accesorios de conexion |  | und | 2 | 0 |  |  | 0
02.02.02.04.24 | CIRCUITO DE TB02-A a TBC02-A | [6 empty] | 0
02.02.02.04.24.01 | Suministro e instalacion de Conductor 3-1x10mm2 + 1x10mm2 N2XOH. incl. accesorios de conexión. |  | m | 20 | 0 |  |  | 0
02.02.02.04.24.02 | Suministro e instalacion de Tuberia Conduit Flexible Ø35mm. incl. accesorios de conexión |  | m | 20 | 0 |  |  | 0
02.02.02.04.24.03 | Suministro e instalacion de bajada de bandeja portacable con conector prensaestopa incluye accesorios de conexion |  | und | 2 | 0 |  |  | 0
02.02.02.04.25 | CIRCUITO DE TB02-A | [6 empty] | 0
0
02.02.02.04.25.01 | Suministro e instalacion de Conductor 2-1x1.5+1 GPT +1.5mm2(T) GPT. incl. accesorios de conexión. |  | m | 15.97 | 0 |  |  | 0
02.02.02.04.25.02 | Suministro e instalacion de Tuberia PVC- SAP Ø20mm. incl. accesorios de conexión. |  | m | 14.93 | 0 |  |  | 0
02.02.02.04.25.03 | Suministro e instalacion de Tuberia Conduit Flexible Ø15mm. incl. accesorios de conexión |  | m | 15.45 | 0 |  |  | 0
02.02.02.04.25.04 | Suministro e instalacion de bajada de bandeja portacable con conector prensaestopa incluye accesorios de conexion |  | und | 2 | 0 |  |  | 0
02.02.02.04.25.05 | Suministro e instalacion de electrodo de nivel |  | und | 1 | 0 |  |  | 0
02.02.02.04.26 | CIRCUITO DE TB02-B a ELECTROBOMBA 4 | [6 empty] | 0
02.02.02.04.26.01 | Suministro e instalacion de Conductor 3-1x35mm2 + 1x16mm2 N2XOH. incl. accesorios de conexión. |  | m | 12.29 | 0 |  |  | 0
02.02.02.04.26.02 | Suministro e instalacion de Tuberia Conduit Flexible Ø35mm. incl. accesorios de conexión |  | m | 12.29 | 0 |  |  | 0
02.02.02.04.26.03 | Suministro e instalacion de bajada de bandeja portacable con conector prensaestopa incluye accesorios de conexion |  | und | 2 | 0 |  |  | 0
02.02.02.04.27 | CIRCUITO DE TB02-B a TBC01 B | [6 empty] | 0
02.02.02.04.27.01 | Suministro e instalacion de Conductor 3-1x10mm2 + 1x10mm2 N2XOH. incl. accesorios de conexión. |  | m | 18.86 | 0 |  |  | 0
02.02.02.04.27.02 | Suministro e instalacion de Tuberia Conduit Flexible Ø35mm. incl. accesorios de conexión |  | m | 18.86 | 0 |  |  | 0
02.02.02.04.27.03 | Suministro e instalacion de bajada de bandeja portacable con conector prensaestopa incluye accesorios de conexion |  | und | 2 | 0 |  |  | 0
02.02.02.04.28 | CIRCUITO DE TB02-B | [6 empty] | 0
02.02.02.04.28.01 | Suministro e instalacion de Conductor 2-1x1.5+1 GPT +1.5mm2(T) GPT. incl. accesorios de conexión. |  | m | 15.59 | 0 |  |  | 0
02.02.02.04.28.02 | Suministro e instalacion de Tuberia PVC- SAP Ø20mm. incl. accesorios de conexión. |  | m | 15.87 | 0 |  |  | 0
02.02.02.04.28.03 | Suministro e instalacion de Tuberia Conduit Flexible Ø15mm. incl. accesorios de conexión |  | m | 15.73 | 0 |  |  | 0
02.02.02.04.28.04 | Suministro e instalacion de bajada de bandeja portacable con conector prensaestopa incluye accesorios de conexion |  | und | 2 | 0 |  |  | 0
02.02.02.04.28.05 | Suministro e instalacion de electrodo de nivel |  | und | 1 | 0 |  |  | 0
02.02.02.04.29 | CIRCUITO DEL TR-01 | [6 empty] | 0
02.02.02.04.29.01 | CIRCUITO DE TR -01AL MEDIDOR DEL CAUDAL 01 | [6 empty] | 0
02.02.02.04.29.01.01 | Suministro e instalacion de Conductor 2-1x1.5+1 GPT +1.5mm2(T) GPT. incl. accesorios de conexión. |  | m | 13.47 | 0 |  |  | 0
02.02.02.04.29.01.02 | Suministro e instalacion de Tuberia PVC- SAP Ø20mm. incl. accesorios de conexión. |  | m | 13.47 | 0 |  |  | 0
02.02.02.04.29.01.03 | Suministro e instalacion de Tuberia Conduit Flexible Ø20mm. incl. accesorios de conexión |  | m | 1 | 0 |  |  | 0
02.02.02.04.29.01.04 | Suministro e instalacion de bajada de bandeja portacable con conector prensaestopa incluye accesorios de conexion |  | und | 2 | 0 |  |  | 0
02.02.02.04.29.01.05 | Suministro e instalacion de Caja de pase PVC 100X100X50 incl. prensaestopa |  | und | 2 | 0 |  |  | 0
02.02.02.04.29.01.06 | Suministro e instalacion de cable de fabricante para sensor de caudal |  | m | 12 | 0 |  |  | 0
02.02.02.04.29.02 | CIRCUITO DE TR-01 AL SENSOR DE PRESION 1.1 | [6 empty] | 0
02.02.02.04.29.02.01 | Suministro e instalacion de Conductor 2-1x1.5+1 GPT +1.5mm2(T) GPT. incl. accesorios de conexión. |  | m | 8.39 | 0 |  |  | 0
02.02.02.04.29.02.02 | Suministro e instalacion de Tuberia PVC- SAP Ø20mm. incl. accesorios de conexión. |  | m | 8.39 | 0 |  |  | 0
02.02.02.04.29.02.03 | Suministro e instalacion de Tuberia Conduit Flexible Ø15mm. incl. accesorios de conexión |  | m | 1 | 0 |  |  | 0
02.02.02.04.29.02.04 | Suministro e instalacion de bajada de bandeja portacable con conector prensaestopa incluye accesorios de conexion |  | und | 2 | 0 |  |  | 0
02.02.02.04.29.02.05 | Suministro e instalacion de Caja de pase FG 100X100X50 incl. prensaestopa |  | und | 1 | 0 |  |  | 0
02.02.02.04.29.02.06 | Suministro e instalacion de salida a sensor de presion con tuberia Conduit IMC FG ø20mm |  | und | 1 | 0 |  |  | 0
02.02.02.04.29.03 | CIRCUITO DE TR-01 AL SENSOR DE PRESION 1.2 | [6 empty] | 0
02.02.02.04.29.03.01 | Suministro e instalacion de Conductor 2-1x1.5+1 GPT +1.5mm2(T) GPT. incl. accesorios de conexión. |  | m | 8.39 | 0 |  |  | 0
02.02.02.04.29.03.02 | Suministro e instalacion de Tuberia PVC- SAP Ø20mm. incl. accesorios de conexión. |  | m | 8.39 | 0 |  |  | 0
02.02.02.04.29.03.03 | Suministro e instalacion de Tuberia Conduit Flexible Ø15mm. incl. accesorios de conexión |  | m | 1 | 0 |  |  | 0
02.02.02.04.29.03.04 | Suministro e instalacion de bajada de bandeja portacable con conector prensaestopa incluye accesorios de conexion |  | und | 2 | 0 |  |  | 0
0
02.02.02.04.29.03.05 | Suministro e instalacion de Caja de pase FG 100X100X50 incl. prensaestopa |  | und | 1 | 0 |  |  | 0
02.02.02.04.29.03.06 | Suministro e instalacion de salida a sensor de presion con tuberia Conduit IMC FG ø20mm |  | und | 1 | 0 |  |  | 0
02.02.02.04.29.04 | CIRCUITO DE TR-01 AL SENSOR DE PRESION 1.3 | [6 empty] | 0
02.02.02.04.29.04.01 | Suministro e instalacion de Conductor 2-1x1.5+1 GPT +1.5mm2(T) GPT. incl. accesorios de conexión. |  | m | 8.39 | 0 |  |  | 0
02.02.02.04.29.04.02 | Suministro e instalacion de Tuberia PVC- SAP Ø20mm. incl. accesorios de conexión. |  | m | 8.39 | 0 |  |  | 0
02.02.02.04.29.04.03 | Suministro e instalacion de Tuberia Conduit Flexible Ø15mm. incl. accesorios de conexión |  | m | 1 | 0 |  |  | 0
02.02.02.04.29.04.04 | Suministro e instalacion de bajada de bandeja portacable con conector prensaestopa incluye accesorios de conexion |  | und | 2 | 0 |  |  | 0
02.02.02.04.29.04.05 | Suministro e instalacion de Caja de pase FG 100X100X50 incl. prensaestopa |  | und | 1 | 0 |  |  | 0
02.02.02.04.29.04.06 | Suministro e instalacion de salida a sensor de presion con tuberia Conduit IMC FG ø20mm |  | und | 1 | 0 |  |  | 0
02.02.02.04.29.05 | CIRCUITO de TR-01 a Sensor de Rebose | [6 empty] | 0
02.02.02.04.29.05.01 | Suministro e instalacion de Conductor 2-1x1.5+1 GPT +1.5mm2(T) GPT. incl. accesorios de conexión. |  | m | 20.5 | 0 |  |  | 0
02.02.02.04.29.05.02 | Suministro e instalacion de Tuberia PVC- SAP Ø20mm. incl. accesorios de conexión. |  | m | 20.5 | 0 |  |  | 0
02.02.02.04.29.05.03 | Suministro e instalacion de Tuberia Conduit Flexible Ø20mm. incl. accesorios de conexión |  | m | 0.5 | 0 |  |  | 0
02.02.02.04.29.05.04 | Suministro e instalacion de Caja de pase PVC 100X100X50 incl. prensaestopa |  | und | 4 | 0 |  |  | 0
02.02.02.04.29.05.05 | Suministro e instalacion de soporte para sensor de rebose incluye accesorios de conexion |  | und | 1 | 0 |  |  | 0
02.02.02.04.29.05.06 | Suministro e instalacion de sensor de rebose |  | und | 1 | 0 |  |  | 0
02.02.02.04.29.05.07 | Suministro e instalacion de sirena sonora |  | und | 1 | 0 |  |  | 0
02.02.02.04.30 | CIRCUITO DEL TR-02 | [6 empty] | 0
02.02.02.04.30.01 | CIRCUITO DE TR-02 AL MEDIDOR DE CAUDAL 02 | [6 empty] | 0
02.02.02.04.30.01.01 | Suministro e instalacion de Conductor 2-1x1.5+1 GPT +1.5mm2(T) GPT. incl. accesorios de conexión. |  | m | 19.62 | 0 |  |  | 0
02.02.02.04.30.01.02 | Suministro e instalacion de Tuberia PVC- SAP Ø20mm. incl. accesorios de conexión. |  | m | 19.62 | 0 |  |  | 0
02.02.02.04.30.01.03 | Suministro e instalacion de Tuberia Conduit Flexible Ø20mm. incl. accesorios de conexión |  | m | 1 | 0 |  |  | 0
02.02.02.04.30.01.04 | Suministro e instalacion de bajada de bandeja portacable con conector prensaestopa incluye accesorios de conexion |  | und | 2 | 0 |  |  | 0
02.02.02.04.30.01.05 | Suministro e instalacion de Caja de pase PVC 100X100X50 incl. prensaestopa |  | und | 2 | 0 |  |  | 0
02.02.02.04.30.01.06 | Suministro e instalacion de cable de fabricante para sensor de caudal |  | m | 12 | 0 |  |  | 0
02.02.02.04.30.02 | CIRCUITO DE TR-02 AL SENSOR DE PRESION 2.1 | [6 empty] | 0
02.02.02.04.30.02.01 | Suministro e instalacion de Conductor 2-1x1.5+1 GPT +1.5mm2(T) GPT. incl. accesorios de conexión. |  | m | 23.43 | 0 |  |  | 0
02.02.02.04.30.02.02 | Suministro e instalacion de Tuberia PVC- SAP Ø20mm. incl. accesorios de conexión. |  | m | 23.43 | 0 |  |  | 0
02.02.02.04.30.02.03 | Suministro e instalacion de Tuberia Conduit Flexible Ø15mm. incl. accesorios de conexión |  | m | 1 | 0 |  |  | 0
02.02.02.04.30.02.04 | Suministro e instalacion de bajada de bandeja portacable con conector prensaestopa incluye accesorios de conexion |  | und | 2 | 0 |  |  | 0
02.02.02.04.30.02.05 | Suministro e instalacion de Caja de pase FG 100X100X50 incl. prensaestopa |  | und | 1 | 0 |  |  | 0
02.02.02.04.30.02.06 | Suministro e instalacion de salida a sensor de presion con tuberia Conduit IMC FG ø20mm |  | und | 1 | 0 |  |  | 0
02.02.02.04.30.03 | CIRCUITO DE TR-02 AL SENSOR DE PRESION 2.2 | [6 empty] | 0
02.02.02.04.30.03.01 | Suministro e instalacion de Conductor 2-1x1.5+1 GPT +1.5mm2(T) GPT. incl. accesorios de conexión. |  | m | 23.43 | 0 |  |  | 0
02.02.02.04.30.03.02 | Suministro e instalacion de Tuberia PVC- SAP Ø20mm. incl. accesorios de conexión. |  | m | 23.43 | 0 |  |  | 0
02.02.02.04.30.03.03 | Suministro e instalacion de Tuberia Conduit Flexible Ø15mm. incl. accesorios de conexión |  | m | 1 | 0 |  |  | 0
0
02.02.02.04.30.03.04 | Suministro e instalacion de bajada de bandeja portacable con conector prensaestopa incluye accesorios de conexion |  | und | 2 | 0 |  |  | 0
02.02.02.04.30.03.05 | Suministro e instalacion de Caja de pase FG 100X100X50 incl. prensaestopa |  | und | 1 | 0 |  |  | 0
02.02.02.04.30.03.06 | Suministro e instalacion de salida a sensor de presion con tuberia Conduit IMC FG ø20mm |  | und | 1 | 0 |  |  | 0
02.02.02.04.30.04 | CIRCUITO DE TR-02 AL SENSOR DE PRESION 2.3 | [6 empty] | 0
02.02.02.04.30.04.01 | Suministro e instalacion de Conductor 2-1x1.5+1 GPT +1.5mm2(T) GPT. incl. accesorios de conexión. |  | m | 23.43 | 0 |  |  | 0
02.02.02.04.30.04.02 | Suministro e instalacion de Tuberia PVC- SAP Ø20mm. incl. accesorios de conexión. |  | m | 23.43 | 0 |  |  | 0
02.02.02.04.30.04.03 | Suministro e instalacion de Tuberia Conduit Flexible Ø15mm. incl. accesorios de conexión |  | m | 1 | 0 |  |  | 0
02.02.02.04.30.04.04 | Suministro e instalacion de bajada de bandeja portacable con conector prensaestopa incluye accesorios de conexion |  | und | 2 | 0 |  |  | 0
02.02.02.04.30.04.05 | Suministro e instalacion de Caja de pase FG 100X100X50 incl. prensaestopa |  | und | 1 | 0 |  |  | 0
02.02.02.04.30.04.06 | Suministro e instalacion de salida a sensor de presion con tuberia Conduit IMC FG ø20mm |  | und | 1 | 0 |  |  | 0
0
02.02.02.04.30.05 | CIRCUITO de TR -02 a Sensor de Rebose | [6 empty] | 0
02.02.02.04.30.05.01 | Suministro e instalacion de Conductor 2-1x1.5+1 GPT +1.5mm2(T) GPT. incl. accesorios de conexión. |  | m | 23.4 | 0 |  |  | 0
02.02.02.04.30.05.02 | Suministro e instalacion de Tuberia PVC- SAP Ø20mm. incl. accesorios de conexión. |  | m | 23.4 | 0 |  |  | 0
02.02.02.04.30.05.03 | Suministro e instalacion de Tuberia Conduit Flexible Ø20mm. incl. accesorios de conexión |  | m | 0.5 | 0 |  |  | 0
0
02.02.02.04.30.05.04 | Suministro e instalacion de Caja de pase PVC 100X100X50 incl. prensaestopa |  | und | 4 | 0 |  |  | 0
02.02.02.04.30.05.05 | Suministro e instalacion de soporte para sensor de rebose incluye accesorios de conexion |  | und | 1 | 0 |  |  | 0
02.02.02.04.30.05.06 | Suministro e instalacion de sensor de rebose |  | und | 1 | 0 |  |  | 0
02.02.02.04.30.05.07 | Suministro e instalacion de sirena sonora |  | und | 1 | 0 |  |  | 0
02.02.02.04.31 | CIRCUITOS DEL TD | [6 empty] | 0
02.02.02.04.31.01 | CIRCUITO C-1 ALUMBRADO INTERIOR | [6 empty] | 0
02.02.02.04.31.01.01 | Suministro e instalacion de Conductor 2-1x2.5mm2 N2XOH. incl. accesorios de conexión. |  | m | 24.96 | 0 |  |  | 0
02.02.02.04.31.01.02 | Suministro e instalacion de Conductor 1x2.5mm2 LSOH (T). incl. accesorios de conexión. |  | m | 24.96 | 0 |  |  | 0
02.02.02.04.31.01.03 | Suministro e instalacion de Tuberia PVC- SAP Ø20mm. incl. accesorios de conexión. |  | m | 24.96 | 0 |  |  | 0
02.02.02.04.31.01.04 | Salida en pared para luminaria, para cable LSOH 2.5mm2 + Ø20mm PVC SAP + Caja.Octogonal Galvanizada Pesada 3/4" salida para luminarias. |  | und | 4 | 0 |  |  | 0
02.02.02.04.31.01.05 | Salida en pared para interruptor unipolar simple, para cable LSOH 2.5mm2 y tuberia Ø20mm PVC SAP + Caja.Rectangular Galvanizada Pesada 3/4" salida para interruptor unipolar simple. |  | und | 1 | 0 |  |  | 0
02.02.02.04.31.01.06 | Suministro e instalacion de Luminaria de tipo LED de 2x18W, 220Vac. Adosada en pared |  | und | 4 | 0 |  |  | 0
02.02.02.04.31.02 | CIRCUITO C-2 ALUMBRADO DE EMERGENCIA | [6 empty] | 0
02.02.02.04.31.02.01 | Suministro e instalacion de Conductor 2-1x4 mm2 N2XOH + 1x4mm2 LSOH (T) incl. accesorios de conexión. |  | m | 6.9 | 0 |  |  | 0
02.02.02.04.31.02.02 | Salida en pared para cable LSOH 4mm2 y tuberia Ø 20mm PVC SAP + Caja.Rectangular Galvanizada Pesada 3/4" salida tomacorrientes |  | und | 3 | 0 |  |  | 0
02.02.02.04.31.02.03 | Suministro e instalacion de Tomacorriente doble con toma a tierra en caja hermética para adosar a pared, similar al modelo Idrobox |  | und | 3 | 0 |  |  | 0
02.02.02.04.31.02.04 | Suministro e instalación de luces de emergencia tipo LED, 220VAC, con una autonomía mínima de 4 horas (el equipo estará al costado de un tomacorriente para su conexión) |  | und | 3 | 0 |  |  | 0
02.02.02.04.31.03 | CIRCUITO C-3 TOMACORRIENTES | [6 empty] | 0
02.02.02.04.31.03.01 | Suministro e instalacion de Conductor 2-1x4 mm2 N2XOH + 1x4mm2 LSOH (T) incl. accesorios de conexión. |  | m | 22.03 | 0 |  |  | 0
02.02.02.04.31.03.02 | Suministro e instalacion de Tuberia PVC- SAP Ø20mm. incl. accesorios de conexión. |  | m | 22.03 | 0 |  |  | 0
02.02.02.04.31.03.03 | Salida en pared para tomacorrientes doble con toma a tierra, para cable LSOH 4mm2 y tuberia Ø 20mm PVC SAP + Caja.Rectangular Galvanizada Pesada 3/4" salida tomacorrientes |  | und | 4 | 0 |  |  | 0
02.02.02.04.31.03.04 | Suministro e instalacion de Tomacorriente doble con toma a tierra en caja hermética para adosar a pared, similar al modelo Idrobox |  | und | 4 | 0 |  |  | 0
02.02.02.04.31.04 | CIRCUITO C-4 ILUMINACION EXTERIOR | [6 empty] | 0
02.02.02.04.31.04.01 | Suministro e instalacion de Conductor 2-1x4 mm2 N2XOH + 1x4mm2 LSOH (T) incl. accesorios de conexión. |  | m | 36.75 | 0 |  |  | 0
02.02.02.04.31.04.02 | Suministro e instalacion de Tuberia PVC-SAP 25mm, incl. accesorios de conexión. |  | m | 36.75 | 0 |  |  | 0
02.02.02.04.31.04.03 | Suministro e instalacion de Caja de pase PVC 100X100X70 incl. Accesorios. |  | und | 1 | 0 |  |  | 0
02.02.02.04.31.04.04 | Suministro e instalacion de cable vulcanizado 3x2.5mm2 (2 fases + tierra) |  | m | 2.5 | 0 |  |  | 0
02.02.02.04.31.04.05 | Suministro e instalacion de Pastoral de fierro galvanizado + luminaria con lámpara LED de 80W. 220VAC |  | und | 3 | 0 |  |  | 0
02.02.02.05 | PUESTA A TIERRA | [6 empty] | 0
02.02.02.05.01 | POZO A TIERRA R<15 OHMIOS | [6 empty] | 0
02.02.02.05.01.01 | Suministro e instalacion de sistema de puesta a tierra tipo magnetoactivo (R<15 Ohmios) T-Normal |  | und | 1 | 0 |  |  | 0
02.02.02.05.01.02 | Suministro e instalacion Conductor 1x95mm2 LSOH(T), incl. accesorios de fijacion. |  | m | 8.9 | 0 |  |  | 0
02.02.02.05.01.03 | Suministro e instalacion de Tuberia PVC-SAP Æ 25mm, incl. accesorios de conexión. |  | m | 6.9 | 0 |  |  | 0
0
02.02.02.05.01.04 | Excavación a pulso para instalación de cable electrico |  | m | 6.9 | 0 |  |  | 0
02.02.02.05.01.05 | Relleno compactado de zanja para instalacion cable electrico |  | m | 6.9 | 0 |  |  | 0
02.02.02.05.01.06 | Suministro de tubería P.V.C. SAP DN 40 mm ( 1 1/2") |  | m | 6.9 | 0 |  |  | 0
02.02.02.05.01.07 | Instalación de tubería enterrada P.V.C. DN 25 mm a 100 mm ( 1" a 4") |  | m | 6.9 | 0 |  |  | 0
02.02.02.05.01.08 | Suministro e Instalación en zanja de Cinta de señalización. |  | m | 6.9 | 0 |  |  | 0
02.02.02.05.02 | POZO A TIERRA R<5 OHMIOS | [6 empty] | 0
02.02.02.05.02.01 | Suministro e instalacion de sistema de puesta a tierra tipo magnetoactivo (R<5 Ohmios) T-Normal |  | und | 1 | 0 |  |  | 0
02.02.02.05.02.02 | Suministro e instalacion Conductor 1x4mm2 LSOH(T), incl. accesorios de fijacion. |  | m | 6.5 | 0 |  |  | 0
02.02.02.05.02.03 | Suministro e instalacion de Tuberia PVC-SAP Æ 20mm, incl. accesorios de conexión. |  | m | 4.5 | 0 |  |  | 0
02.02.02.05.02.04 | Excavación a pulso para instalación de cable electrico |  | m | 4.5 | 0 |  |  | 0
02.02.02.05.02.05 | Relleno compactado de zanja para instalacion cable electrico |  | m | 4.5 | 0 |  |  | 0
[7 empty] | 0 |  | 0
02.02.02.05.02.06 | Suministro de tubería P.V.C. SAP DN 40 mm ( 1 1/2") |  | m | 4.5 | 0 |  |  | 0
02.02.02.05.02.07 | Instalación de tubería enterrada P.V.C. DN 25 mm a 100 mm ( 1" a 4") |  | m | 4.5 | 0 |  |  | 0
02.02.02.05.02.08 | Suministro e Instalación en zanja de Cinta de señalización. |  | m | 4.5 | 0 |  |  | 0
02.02.02.06 | PUESTA EN SERVICIO | [6 empty] | 0
02.02.02.06.01 | Pruebas eléctricas |  | glb | 1 | 0 |  |  | 0
02.02.02.06.02 | Prueba de aislamiento, continuidad y puesta en funcionamiento |  | glb | 1 | 0 |  |  | 0
02.03 | REHABILITACION DE RESERVORIO EXISTENTE R-256 | [6 empty] | 0
02.03.01 | EQUIPAMIENTO HIDRAULICO | [6 empty] | 444446.79
02.03.01.01 | TUBERIAS Y NIPLES | [6 empty] | 0
02.03.01.01.01 | Niple BB de HD NTP ISO 2531 DN 200mm PN 16 L=5.80m |  | und | 19 | 0 |  |  | 0
02.03.01.01.02 | Niple BB de acero SCH 40 DN 150mm L=0.28 |  | und | 2 | 0 |  |  | 0
02.03.01.01.03 | Niple BB de acero SCH 40 DN 200mm L=1.22 |  | und | 2 | 0 |  |  | 0
02.03.01.01.04 | Niple BB de acero SCH 40 DN 200mm L=0.80 |  | und | 1 | 0 |  |  | 0
02.03.01.01.05 | Niple BB de acero SCH 40 DN 200mm L=1.20 |  | und | 1 | 0 |  |  | 0
02.03.01.01.06 | Niple BB de acero SCH 40 DN 200mm L=1.35 |  | und | 2 | 0 |  |  | 0
02.03.01.01.07 | Niple BB de acero SCH 40 DN 200mm L=1.10 |  | und | 2 | 0 |  |  | 0
02.03.01.01.08 | Niple BB de acero SCH 40 DN 200mm L=0.98 |  | und | 1 | 0 |  |  | 0
02.03.01.01.09 | Niple BB de acero SCH 40 DN 200mm L=2.73 |  | und | 1 | 0 |  |  | 0
02.03.01.01.10 | Niple BB de acero SCH 40 DN 200mm L=0.15 |  | und | 2 | 0 |  |  | 0
02.03.01.01.11 | Niple BB de acero SCH 40 DN 200mm L=0.50 |  | und | 1 | 0 |  |  | 0
02.03.01.01.12 | Niple BB de acero SCH 40 DN 200mm L=5.09 |  | und | 2 | 0 |  |  | 0
02.03.01.01.13 | Niple BB de acero SCH 40 DN 200mm L=2.54 |  | und | 1 | 0 |  |  | 0
02.03.01.01.14 | Niple BB de acero SCH 40 DN 200mm L=2.26 |  | und | 1 | 0 |  |  | 0
02.03.01.01.15 | Niple BB de acero SCH 40 DN 200mm L=2.82 |  | und | 4 | 0 |  |  | 0
02.03.01.01.16 | Niple BB de acero SCH 40 DN 200mm L=1.67 |  | und | 1 | 0 |  |  | 0
02.03.01.01.17 | Niple BB de acero SCH 40 DN 200mm L=2.75 |  | und | 1 | 0 |  |  | 0
02.03.01.01.18 | Niple BB de acero SCH 40 DN 200mm L=3.96 (con brida de anclaje) |  | und | 1 | 0 |  |  | 0
02.03.01.01.19 | Niple BE de acero SCH 40 DN 200mm L=3.26 (con brida de anclaje) |  | und | 1 | 0 |  |  | 0
02.03.01.01.20 | Niple BB de acero SCH 40 DN 200mm L=0.62 (con brida de anclaje) |  | und | 1 | 0 |  |  | 0
02.03.01.01.21 | Niple BE de acero SCH 40 DN 200mm L=0.45 (con brida de anclaje) |  | und | 3 | 0 |  |  | 0
02.03.01.01.22 | Niple BB de acero SCH 40 DN 200mm L=1.77 |  | und | 3 | 0 |  |  | 0
02.03.01.01.23 | Niple BB de acero SCH 40 DN 200mm L=0.67 |  | und | 2 | 0 |  |  | 0
02.03.01.01.24 | Linea de sensado de presión de fierro galvanizado D=3/4" L=40.47m |  | und | 2 | 0 |  |  | 0
02.03.01.02 | PERNOS Y EMPAQUETADURAS | [6 empty] | 0
02.03.01.02.01 | Empaquetadura de jebe enlonada DN 150 |  | und | 4 | 0 |  |  | 0
02.03.01.02.02 | Perno de acero incluye tuerca para unir bridas DN 150 |  | und | 32 | 0 |  |  | 0
02.03.01.02.03 | Empaquetadura de jebe enlonada DN 200 |  | und | 102 | 0 |  |  | 0
02.03.01.02.04 | Perno de acero incluye tuerca para unir bridas DN 200 |  | und | 816 | 0 |  |  | 0
02.03.01.02.05 | Brida ciega de HD PN 16 DN 200mm |  | und | 1 | 0 |  |  | 0
02.03.01.03 | ACCESORIOS | [6 empty] | 0
02.03.01.03.01 | Codo de hierro dúctil de 45° (1/8) 2 bridas PN 16 DN 200 |  | und | 12 | 0 |  |  | 0
02.03.01.03.02 | Codo 90° de Fe. Galvanizado DN 3/4" |  | und | 4 | 0 |  |  | 0
02.03.01.03.03 | Codo de hierro dúctil de 90° (1/4) 2 bridas PN 16 DN 200 |  | und | 16 | 0 |  |  | 0
02.03.01.03.04 | Codo 90° de Fe. Galvanizado DN 3/4" |  | und | 6 | 0 |  |  | 0
02.03.01.03.05 | Tee de hierro dúctil con 3 bridas PN 16 DN 200 x 80 |  | und | 2 | 0 |  |  | 0
02.03.01.03.06 | Tee de hierro dúctil con 3 bridas PN 16 DN 200 x 160 |  | und | 2 | 0 |  |  | 0
02.03.01.03.07 | Tee de hierro dúctil con 3 bridas PN 16 DN 200 x 200 |  | und | 3 | 0 |  |  | 0
02.03.01.03.08 | Unión de desmontaje autoportante HD DN 150 mm |  | und | 1 | 0 |  |  | 0
0
02.03.01.03.09 | Unión de desmontaje autoportante HD DN 200 mm |  | und | 8 | 0 |  |  | 0
02.03.01.03.10 | Unión de desmontaje tipo dresser de hierro dúctil PN 16 DN 200 |  | und | 1 | 0 |  |  | 0
02.03.01.03.11 | Union de amplio rango HD BE PN 16 DN 200mm |  | und | 2 | 0 |  |  | 0
02.03.01.03.12 | Reduccion BB HD 200mm x 150mm |  | und | 2 | 0 |  |  | 0
02.03.01.04 | VALVULAS | [6 empty] | 0
02.03.01.04.01 | Válvula compuerta HD, PN-16, DN 80 mm, BB |  | und | 2 | 0 |  |  | 0
02.03.01.04.02 | Válvula de aire triple efecto anticierre de golpe (no slamp) HD - PN 16 DN 80mm |  | und | 2 | 0 |  |  | 0
02.03.01.04.03 | Válvula reductora de presión con control piloto DN 150 |  | und | 1 | 0 |  |  | 0
02.03.01.04.04 | Válvula Mariposa HD, PN-16 DN 150 mm B-B |  | und | 1 | 0 |  |  | 0
02.03.01.04.05 | Válvula Mariposa HD, PN-16 DN 200 mm B-B |  | und | 8 | 0 |  |  | 0
02.03.01.04.06 | Válvula de control de nivel con piloto de altitud modulante BB HD PN 16 DN 200mm |  | und | 2 | 0 |  |  | 0
02.03.01.05 | EQUIPOS | [6 empty] | 0
02.03.01.05.01 | Caudalimetro electromagnetico acero inox DN 200mm |  | und | 1 | 0 |  |  | 0
02.03.01.06 | BATERIA DE MEDICION DE PRESION | [6 empty] | 0
02.03.01.06.01 | Niple de acero inox. roscado de 1/2", L=0.08m |  | und | 16 | 0 |  |  | 0
02.03.01.06.02 | Manómetro de aguja con glicerina Rango de 0 a 150 PSI, incl. accesorios |  | und | 2 | 0 |  |  | 0
02.03.01.06.03 | Válvula de bola acero inox. roscada 1/2" |  | und | 8 | 0 |  |  | 0
02.03.01.06.04 | Tee de acero inox. roscado 1/2" |  | und | 4 | 0 |  |  | 0
02.03.01.06.05 | Unión simple de acero inox. roscado 1/2" |  | und | 2 | 0 |  |  | 0
02.03.01.06.06 | Niple de acero inox. roscado 1/2" L=0.10m |  | und | 4 | 0 |  |  | 0
02.03.01.06.07 | Sensor de presión de 1/2" con salida profibus DP. GP MIN-IP-67 |  | und | 2 | 0 |  |  | 0
02.03.01.06.08 | Union universal de acero inox 1/2" |  | und | 2 | 0 |  |  | 0
02.03.01.07 | VARIOS | [6 empty] | 0
02.03.01.07.01 | Canastilla de succion acero inoxidable DN 200mm |  | und | 1 | 0 |  |  | 0
02.03.01.07.02 | Filtro tipo "cesto" de acero inoxidable BB DN 200 |  | und | 1 | 0 |  |  | 0
02.03.01.07.03 | Abrazadera de acero DN 200 |  | und | 40 | 0 |  |  | 0
02.03.01.07.04 | Soporte metálico tipo abrazadera para tubería DN 200 a 250 |  | und | 14 | 0 |  |  | 0
02.03.01.07.05 | Tuberia de ventilacion acero 4" en cámara (iincl. curvas (codos), accesorios de fijacion (abraz. y dados concreto) y malla metalica segun diseño |  | und | 8 | 0 |  |  | 0
02.03.01.08 | RED DE DRENAJE | [6 empty] | 0
02.03.01.08.01 | TUBERIA | [6 empty] | 0
02.03.01.08.01.01 | Tuberia de desague pvc 2" |  | m | 13.28 | 0 |  |  | 0
02.03.01.08.02 | ACCESORIOS | [6 empty] | 0
02.03.01.08.02.01 | Codo 45° PVC Desagüe, SAP Ø 2", SP-SP |  | und | 2 | 0 |  |  | 0
02.03.01.08.02.02 | Yee PVC Desagüe, SAP Ø 2", SP-SP-SP |  | und | 2 | 0 |  |  | 0
02.03.01.08.02.03 | Sumidero de bronce 2" |  | und | 4 | 0 |  |  | 0
02.03.01.08.02.04 | Trampa "P" de PVC SAL para desagüe 2" |  | und | 4 | 0 |  |  | 0
02.03.01.09 | LINEAS DE REBOSE | [6 empty] | 0
02.03.01.09.01 | Excav. zanja (pulso) p/tub. terr-normal DN 200 - 250 de 1,26 m a 1,50 m prof. |  | m | 4.62 | 0 |  |  | 0
02.03.01.09.02 | Refine y nivel de zanja terr-normal para tub. DN 200 - 250 para toda profund. |  | m | 4.62 | 0 |  |  | 0
02.03.01.09.03 | Relleno comp.zanja(pulso) p/tub t-normal DN 200 - 250 de 1,26 m a 1,50 m prof. |  | m | 4.62 | 0 |  |  | 0
02.03.01.09.04 | Tubería PVC Desagüe, NTP 399.003 DN 200 incluye anillo + 1% de desperdicio |  | m | 4.62 | 0 |  |  | 0
02.03.01.09.05 | Instalación de tubería de PVC p/desagüe DN 200 incluye prueba hidráulica |  | m | 4.62 | 0 |  |  | 0
02.03.01.09.06 | Prueba compactacion de suelos (proctor modificado, control de compactacion - densidad de campo) |  | und | 1 | 0 |  |  | 0
02.03.01.09.07 | Empalme de tuberías a líneas de desagüe DN 100 |  | und | 1 | 0 |  |  | 0
02.03.01.09.08 | Rotura y resposicion de losa de concreto E=0.20cm |  | m2 | 2.77 | 0 |  |  | 0
02.03.01.10 | ACCESORIOS EN TUBERIAS DE DRENAJE EN VALVULA DE AIRE (02 UND) | [6 empty] | 0
02.03.01.10.01 | Niple de PVC roscado NTP-399.166 DN 25mm L=0.30m |  | und | 2 | 0 |  |  | 0
02.03.01.10.02 | Codo 90º PVC roscado NTP 399.166 DN 25mm |  | und | 16 | 0 |  |  | 0
02.03.01.10.03 | Niple de PVC roscado NTP-399.166 DN 25mm L=0.10m |  | und | 12 | 0 |  |  | 0
02.03.01.10.04 | Union Universal PVC roscado NTP 399.166 DN 25mm |  | und | 8 | 0 |  |  | 0
02.03.01.10.05 | Niple de PVC roscado NTP-399.166 DN 25mm L=0.15m |  | und | 4 | 0 |  |  | 0
02.03.01.10.06 | Niple de PVC roscado NTP-399.166 DN 25mm L=1.00m |  | und | 2 | 0 |  |  | 0
02.03.01.10.07 | Niple de PVC roscado NTP-399.166 DN 25mm L=0.20m |  | und | 4 | 0 |  |  | 0
02.03.01.10.08 | Tee PVC roscado NTP 399.166 DN 25mm |  | und | 4 | 0 |  |  | 0
02.03.01.10.09 | Niple de PVC roscado NTP-399.166 DN 25mm L=0.30m |  | und | 2 | 0 |  |  | 0
02.03.01.10.10 | Reducción de PVC roscado NTP 399.166 DN 40mm x 25mm |  | und | 2 | 0 |  |  | 0
02.03.01.10.11 | Niple de PVC roscado NTP-399.166 DN 25mm L=0.30m |  | und | 2 | 0 |  |  | 0
02.03.01.10.12 | Union Universal PVC roscado NTP 399.166 DN 25mm |  | und | 2 | 0 |  |  | 0
02.03.01.11 | MONTAJE E INSTALACION | [6 empty] | 0
0
02.03.01.11.01 | Montaje de instalación hidráulica de Reservorio |  | und | 1 | 0 |  |  | 0
02.03.02 | INSTALACIONES ELECTRICAS Y ELECTROMECANICAS | [6 empty] | 147766.34
02.03.02.01 | ACOMETIDA: MEDIDOR - TABLERO DE DISTRIBUCION | [6 empty] | 0
02.03.02.01.01 | Excavación a pulso para instalación de cable electrico 0.75x0.50m |  | m | 6 | 0 |  |  | 0
02.03.02.01.02 | Relleno compactado de zanja para instalacion cable electrico |  | m | 6 | 0 |  |  | 0
02.03.02.01.03 | Suministro e Instalación en zanja de Cinta de señalización. |  | m | 6 | 0 |  |  | 0
0
02.03.02.01.04 | Suministro e instalación de tubería P.V.C. SAP DN 50 mm ( 2") |  | m | 6 | 0 |  |  | 0
02.03.02.01.05 | Suministro e Instalación de conductor 1x35mm2 NYY incl. accesorios de conexión |  | m | 6 | 0 |  |  | 0
02.03.02.01.06 | Suministro e Instalación de tubería conduit de F.G. IMC Ø 55mm incluido accesorios de conexión. Adosado en pared de cerco perimetrico |  | m | 3 | 0 |  |  | 0
02.03.02.02 | CIRCUITOS ELECTRICOS DEL RESERVORIO ELEVADO EXISTENTE | [6 empty] | 0
02.03.02.02.01 | TABLERO ELECTRICO | [6 empty] | 0
02.03.02.02.01.01 | Tablero de distribucion (TD-1) 220V, metalico, grado de proteccion IP55, tipo adosado, equipado según diagrama unifilar |  | und | 1 | 0 |  |  | 0
02.03.02.02.01.02 | Suministro e instalacion de Tablero de Rectificador (TR) 220V. metalico. grado de proteccion IP55. tipo adosado. equipado según diagrama unifila |  | und | 1 | 0 |  |  | 0
02.03.02.02.01.03 | Suministro e instalacion de Caja de pase PVC 200X200X70 incl. Accesorios. |  | und | 1 | 0 |  |  | 0
02.03.02.02.02 | CIRCUITOS C-1 Alaumbrado Interior escaleras | [6 empty] | 0
0
02.03.02.02.02.01 | Suministro e instalacion de Conductor 2-1x10mm2 LSOH + 1x10mm2 LSOH (T) incl. accesorios de conexión. |  | m | 154 | 0 |  |  | 0
02.03.02.02.02.02 | Suministro e instalacion de Tuberia PVC- SAP Ø20mm. incl. accesorios de conexión. |  | m | 154 | 0 |  |  | 0
02.03.02.02.02.03 | Salida en pared para luminaria, para cable LSOH 2.5mm2 + Ø20mm PVC SAP + Caja.Octogonal Galvanizada Pesada 3/4" salida para luminarias. |  | und | 33 | 0 |  |  | 0
02.03.02.02.02.04 | Salida en pared para interruptor unipolar simple, para cable LSOH 2.5mm2 y tuberia Ø20mm PVC SAP + Caja.Rectangular Galvanizada Pesada 3/4" salida para interruptor unipolar simple. |  | und | 2 | 0 |  |  | 0
02.03.02.02.02.05 | Suministro e instalacion de Luminaria de tipo LED de 2x18W, 220Vac. Adosada en pared |  | und | 33 | 0 |  |  | 0
02.03.02.02.03 | CIRCUITOS C-2 Alumbrado pasarella y escalera superior | [6 empty] | 0
02.03.02.02.03.01 | Suministro e instalacion de Conductor 2-1x6mm2 LSOH + 1x2.5mm2 LSOH (T) incl. accesorios de conexión. |  | m | 180 | 0 |  |  | 0
02.03.02.02.03.02 | Suministro e instalacion de Tuberia PVC- SAP Ø20mm. incl. accesorios de conexión. |  | m | 180 | 0 |  |  | 0
02.03.02.02.03.03 | Salida en estructura para luminaria, para cable LSOH 2.5mm2 + Ø20mm PVC SAP + Caja.Octogonal Galvanizada Pesada 3/4" salida para luminarias. |  | und | 14 | 0 |  |  | 0
02.03.02.02.03.04 | Salida adosado en pared para interruptor unipolar simple, para cable LSOH 2.5mm2 y tuberia Ø20mm PVC SAP + Caja.Rectangular Galvanizada Pesada 3/4" salida para interruptor unipolar simple |  | und | 1 | 0 |  |  | 0
02.03.02.02.03.05 | Suministro e instalacion de Luminaria de tipo LED de 2x18W, 220Vac. Adosada en pared |  | und | 14 | 0 |  |  | 0
02.03.02.02.04 | CIRCUITOS C-3 Alumbrado de emergencia | [6 empty] | 0
02.03.02.02.04.01 | Suministro e instalacion de Conductor 2-1x4mm2 LSOH + 1x4mm2 LSOH (T) incl. accesorios de conexión. |  | m | 58 | 0 |  |  | 0
02.03.02.02.04.02 | Suministro e instalacion de Tuberia PVC- SAP Ø20mm. incl. accesorios de conexión. |  | m | 58 | 0 |  |  | 0
02.03.02.02.04.03 | Salida en pared para cable LSOH 4mm2 y tuberia Ø 20mm PVC SAP + Caja.Rectangular Galvanizada Pesada 3/4" salida tomacorrientes |  | und | 1 | 0 |  |  | 0
02.03.02.02.04.04 | Suministro e instalacion de Tomacorriente doble con toma a tierra en caja hermética para adosar a pared, similar al modelo Idrobox |  | und | 1 | 0 |  |  | 0
02.03.02.02.04.05 | Suministro e instalación de luces de emergencia tipo LED, 220VAC, con una autonomía mínima de 4 horas (el equipo estará al costado de un tomacorriente para su conexión) |  | und | 1 | 0 |  |  | 0
02.03.02.02.05 | CIRCUITOS C-4 Alumbrado perimetral | [6 empty] | 0
02.03.02.02.05.01 | Suministro e instalacion de Conductor 2-1x4 mm2 N2XOH + 1x4mm2 N2XOH (T) incl. accesorios de conexión. |  | m | 12 | 0 |  |  | 0
02.03.02.02.05.02 | Suministro e instalacion de Tuberia PVC-SAP Ø25mm incl. accesorios de conexión. |  | m | 12 | 0 |  |  | 0
02.03.02.02.05.03 | Suministro e instalacion de Pastoral de fierro galvanizado + luminaria con lámpara LED de 80W. 220VAC |  | und | 1 | 0 |  |  | 0
02.03.02.02.05.04 | Suministro e instalacion de cable vulcanizado 3x2.5mm2 (2 fases + tierra) |  | m | 1 | 0 |  |  | 0
02.03.02.02.05.05 | Suministro e instalacion de Caja de pase PVC 100X100X70 incl. Accesorios. |  | und | 1 | 0 |  |  | 0
02.03.02.02.06 | CIRCUITOS C-5 Tomacorrientes pasarela | [6 empty] | 0
02.03.02.02.06.01 | Suministro e instalacion de Conductor 2-1x4 mm2 N2XOH + 1x4mm2 LSOH (T) incl. accesorios de conexión. |  | m | 160 | 0 |  |  | 0
02.03.02.02.06.02 | Suministro e instalacion de Tuberia PVC- SAP Ø20mm. incl. accesorios de conexión. |  | m | 160 | 0 |  |  | 0
02.03.02.02.06.03 | Salida en pared para tomacorrientes doble con toma a tierra, para cable LSOH 4mm2 y tuberia Ø 20mm PVC SAP + Caja.Rectangular Galvanizada Pesada 3/4" salida tomacorrientes |  | und | 1 | 0 |  |  | 0
02.03.02.02.06.04 | Suministro e instalacion de Tomacorriente doble con toma a tierra en caja hermética para adosar a pared, similar al modelo Idrobox |  | und | 3 | 0 |  |  | 0
02.03.02.02.07 | CIRCUITOS C-6 Tomacorrientes Planta 1 | [6 empty] | 0
02.03.02.02.07.01 | Suministro e instalacion de Conductor 2-1x4 mm2 N2XOH. incl. accesorios de conexión. |  | m | 25 | 0 |  |  | 0
0
02.03.02.02.07.02 | Suministro e instalacion de Tuberia PVC- SAP Ø20mm. incl. accesorios de conexión. |  | m | 25 | 0 |  |  | 0
02.03.02.02.07.03 | Salida en pared para tomacorrientes doble con toma a tierra, para cable LSOH 4mm2 y tuberia Ø 20mm PVC SAP + Caja.Rectangular Galvanizada Pesada 3/4" salida tomacorrientes |  | und | 1 | 0 |  |  | 0
02.03.02.02.07.04 | Suministro e instalacion de Tomacorriente doble con toma a tierra en caja hermética para adosar a pared, similar al modelo Idrobox |  | und | 1 | 0 |  |  | 0
02.03.02.02.08 | CIRCUITO de TD a Transformador de aislamiento | [6 empty] | 0
02.03.02.02.08.01 | Suministro e instalacion de Conductor 2-1x2.5mm2 + 1x2.5mm2 LSOH. incl. accesorios de conexión. |  | m | 6 | 0 |  |  | 0
02.03.02.02.08.02 | Suministro e instalacion de dado de concreto de 300X400X200mm con caja de paso de 100X100X50mm de FG incluye conector prensaestopa y accesorios de conexion |  | und | 2 | 0 |  |  | 0
02.03.02.02.08.03 | Suministro e instalacion de Tuberia Conduit Flexible Ø20mm. incl. accesorios de conexión |  | m | 6 | 0 |  |  | 0
02.03.02.02.08.04 | Suministro e instalacion de Caja de pase PVC 100X100X70 incl. Accesorios. |  | und | 1 | 0 |  |  | 0
02.03.02.02.08.05 | Suministro e instalacion de transformador de ailamiento 2KVA 220v/220v 1f 60Hz con cubierta y aletas de ventilacion |  | und | 1 | 0 |  |  | 0
02.03.02.02.09 | CIRCUITO DEL TR | [6 empty] | 0
02.03.02.02.09.01 | CIRCUITO de TR a Medidor de Nivel | [6 empty] | 0
02.03.02.02.09.01.01 | Suministro e instalacion de Conductor 2-1x1.5+1 GPT +1.5mm2(T) GPT. incl. accesorios de conexión. |  | m | 12 | 0 |  |  | 0
02.03.02.02.09.01.02 | Suministro e instalacion de Tuberia PVC- SAP Ø20mm. incl. accesorios de conexión. |  | m | 12 | 0 |  |  | 0
02.03.02.02.09.01.03 | Suministro e instalacion de Tuberia Conduit Flexible Ø20mm. incl. accesorios de conexión |  | m | 12 | 0 |  |  | 0
02.03.02.02.09.01.04 | Suministro e instalacion de sensor de nivel ultrasonico incluye accesorios de conexion rango 1-10m |  | und | 1 | 0 |  |  | 0
02.03.02.02.09.01.05 | Suministro e instalacion de soporte para sensor de nivel ultrasonico incluye accesorios de conexion |  | und | 1 | 0 |  |  | 0
02.03.02.02.09.01.06 | Suministro e instalacion de Caja de pase PVC 100X100X50 incl. prensaestopa |  | und | 4 | 0 |  |  | 0
02.03.02.02.09.01.07 | Suministro e instalacion de cable de fabricante para sensor de nivel |  | m | 160 | 0 |  |  | 0
02.03.02.02.09.01.08 | Suministro e instalacion de soporte para sensor de nivel ultrasonico incluye accesorios de conexion |  | und | 1 | 0 |  |  | 0
02.03.02.02.09.02 | CIRCUITO de TR a Medidor de Caudal | [6 empty] | 0
02.03.02.02.09.02.01 | Suministro e instalacion de Conductor 2-1x1.5+1 GPT +1.5mm2(T) GPT. incl. accesorios de conexión. |  | m | 16 | 0 |  |  | 0
02.03.02.02.09.02.02 | Suministro e instalacion de Tuberia PVC- SAP Ø20mm. incl. accesorios de conexión. |  | m | 16 | 0 |  |  | 0
02.03.02.02.09.02.03 | Suministro e instalacion de Tuberia Conduit Flexible Ø20mm. incl. accesorios de conexión |  | m | 16 | 0 |  |  | 0
02.03.02.02.09.02.04 | Suministro e instalacion de dado de concreto de 300X400X200mm con caja de paso de 100X100X50mm de FG incluye conector prensaestopa y accesorios de conexion |  | und | 2 | 0 |  |  | 0
02.03.02.02.09.02.05 | Suministro e instalacion de Caja de pase PVC 100X100X50 incl. prensaestopa |  | und | 2 | 0 |  |  | 0
02.03.02.02.09.02.06 | Suministro e instalacion de cable de fabricante para sensor de caudal |  | m | 12 | 0 |  |  | 0
02.03.02.02.09.03 | CIRCUITO de TR a Medidor de sensor de presión | [6 empty] | 0
02.03.02.02.09.03.01 | Suministro e instalacion de Conductor 2-1x1.5+1 GPT +1.5mm2(T) GPT. incl. accesorios de conexión. |  | m | 10.4 | 0 |  |  | 0
02.03.02.02.09.03.02 | Suministro e instalacion de Tuberia PVC- SAP Ø20mm. incl. accesorios de conexión abrazadera unistrut y riel |  | m | 10.4 | 0 |  |  | 0
02.03.02.02.09.03.03 | Suministro e instalacion de Tuberia Conduit Flexible Ø20mm. incl. accesorios de conexión |  | m | 10.4 | 0 |  |  | 0
02.03.02.02.09.03.04 | Suministro e instalacion de Caja de pase PVC 100X100X50 incl. prensaestopa |  | und | 1 | 0 |  |  | 0
02.03.02.02.09.03.05 | Suministro e instalacion de dado de concreto de 300X400X200mm con caja de paso de 100X100X50mm de FG incluye conector prensaestopa y accesorios de conexion |  | und | 1 | 0 |  |  | 0
02.03.02.02.09.04 | CIRCUITO de TR a Sensor de Rebose | [6 empty] | 0
02.03.02.02.09.04.01 | Suministro e instalacion de Conductor 2-1x1.5+1 GPT +1.5mm2(T) GPT. incl. accesorios de conexión. |  | m | 180 | 0 |  |  | 0
02.03.02.02.09.04.02 | Suministro e instalacion de Tuberia PVC- SAP Ø20mm. incl. accesorios de conexión. |  | m | 35 | 0 |  |  | 0
02.03.02.02.09.04.03 | Suministro e instalacion de Tuberia Conduit Flexible Ø20mm. incl. accesorios de conexión |  | m | 0.5 | 0 |  |  | 0
02.03.02.02.09.04.04 | Suministro e instalacion de Caja de pase PVC 100X100X50 incl. prensaestopa |  | und | 4 | 0 |  |  | 0
02.03.02.02.09.04.05 | Suministro e instalacion de soporte para sensor de rebose incluye accesorios de conexion |  | und | 1 | 0 |  |  | 0
02.03.02.02.09.04.06 | Suministro e instalacion de sensor de rebose |  | und | 1 | 0 |  |  | 0
02.03.02.02.09.04.07 | Suministro e instalacion de sirena sonora |  | und | 1 | 0 |  |  | 0
02.03.02.02.10 | PUESTA A TIERRA | [6 empty] | 0
02.03.02.02.10.01 | POZO A TIERRA R<15 OHMIOS | [6 empty] | 0
02.03.02.02.10.01.01 | Suministro e instalacion de sistema de puesta a tierra tipo magnetoactivo (R<15 Ohmios) T-Normal |  | und | 1 | 0 |  |  | 0
02.03.02.02.10.01.02 | Suministro e instalacion Conductor 1x95mm2 LSOH(T), incl. accesorios de fijacion. |  | m | 8.9 | 0 |  |  | 0
02.03.02.02.10.01.03 | Suministro e instalacion de Tuberia PVC-SAP Æ 25mm, incl. accesorios de conexión. |  | m | 6.9 | 0 |  |  | 0
02.03.02.02.10.01.04 | Excavación a pulso para instalación de cable electrico |  | m | 6.9 | 0 |  |  | 0
02.03.02.02.10.01.05 | Relleno compactado de zanja para instalacion cable electrico |  | m | 6.9 | 0 |  |  | 0
02.03.02.02.10.01.06 | Suministro de tubería P.V.C. SAP DN 40 mm ( 1 1/2") |  | m | 6.9 | 0 |  |  | 0
02.03.02.02.10.01.07 | Instalación de tubería enterrada P.V.C. DN 25 mm a 100 mm ( 1" a 4") |  | m | 6.9 | 0 |  |  | 0
02.03.02.02.10.01.08 | Suministro e Instalación en zanja de Cinta de señalización. |  | m | 6.9 | 0 |  |  | 0
02.03.02.02.10.02 | POZO A TIERRA R<5 OHMIOS | [6 empty] | 0
02.03.02.02.10.02.01 | Suministro e instalacion de sistema de puesta a tierra tipo magnetoactivo (R<5 Ohmios) T-Normal |  | und | 1 | 0 |  |  | 0
02.03.02.02.10.02.02 | Suministro e instalacion Conductor 1x4mm2 LSOH(T), incl. accesorios de fijacion. |  | m | 6.5 | 0 |  |  | 0
02.03.02.02.10.02.03 | Suministro e instalacion de Tuberia PVC-SAP Æ 20mm, incl. accesorios de conexión. |  | m | 4.5 | 0 |  |  | 0
02.03.02.02.10.02.04 | Excavación a pulso para instalación de cable electrico |  | m | 4.5 | 0 |  |  | 0
02.03.02.02.10.02.05 | Relleno compactado de zanja para instalacion cable electrico |  | m | 4.5 | 0 |  |  | 0
02.03.02.02.10.02.06 | Suministro de tubería P.V.C. SAP DN 40 mm ( 1 1/2") |  | m | 4.5 | 0 |  |  | 0
02.03.02.02.10.02.07 | Instalación de tubería enterrada P.V.C. DN 25 mm a 100 mm ( 1" a 4") |  | m | 4.5 | 0 |  |  | 0
02.03.02.02.10.02.08 | Suministro e Instalación en zanja de Cinta de señalización. |  | m | 4.5 | 0 |  |  | 0
02.03.02.02.11 | PUESTA EN SERVICIO | [6 empty] | 0
02.03.02.02.11.01 | Pruebas eléctricas |  | glb | 1 | 0 |  |  | 0
02.03.02.02.11.02 | Prueba de aislamiento, continuidad y puesta en funcionamiento |  | glb | 1 | 0 |  |  | 0
| TOTAL PRESUPUESTO | [5 empty] | 0
SON: TRES MILLONES CUATROCIENTOS TRES MIL SEISCIENTOS OCHO Y 81/100 SOLES

## Presupuesto 2
S10 | [5 empty] | Página |  |  | 1
Presupuesto
Presupuesto | 2078113 | ET-S:REPARACIÓN DE RESERVORIO; EN EL (LA) R-256 Y R-257 UBICADOS EN LAS TORRES DE LIMATAMBO, EN EL DISTRITO DE SAN BORJA, PROVINCIA DE LIMA, DEPARTAMENTO DE LIMA
Subpresupuesto | 001 | OBRAS CIVILES - ESTRUCTURAS
Cliente | Equipo Proyectos (CG: 352) |  |  |  | Costo al |  |  | 30/09/2021
Lugar | LIMA - LIMA - LIMA
Item | Descripción |  | Und. | Metrado | Precio S/. |  |  | Parcial S/.
01 | OBRAS CIVILES - ESTRUCTURAS | [6 empty] | 0
01.01 | OBRAS PROVISIONALES | [6 empty] | 0
01.01.01 | Cartel de identificación de la obra de 3,60 m x 1,80 m |  | und | 2 | 0 |  |  | 0
01.01.02 | Campamento provisional para la obra tipo AD-03 |  | und | 1 | 0 |  |  | 0
01.01.03 | Flete y transporte materiales,equipo y herramientas |  | glb | 1 | 0 |  |  | 0
01.01.04 | Agua potable para la construcción |  | mes | 8 | 0 |  |  | 0
01.01.05 | Energía eléctrica para la obra |  | mes | 8 | 0 |  |  | 0
0
01.01.06 | Construcción provisional para comedores y vestuarios (área=25,90 m2) |  | und | 2 | 0 |  |  | 0
01.01.07 | Cerco de obra con triplay, H=2.40m |  | m | 62.5 | 0 |  |  | 0
01.01.08 | Desmontaje de escalera de gato existente h=11m |  | und | 6 | 0 |  |  | 0
01.01.09 | Desmontaje de escalera marinera existente h=17 m |  | und | 2 | 0 |  |  | 0
01.01.10 | Instalación de winche y polea en chimenea |  | und | 2 | 0 |  |  | 0
01.01.11 | Inserción de válvula de compuerta CC ho. ductil DN 200 en linea de aducción de PVC del R-257 |  | und | 1 | 0 |  |  | 0
01.02 | COSTOS COMPLEMENTARIOS | [6 empty] | 0
01.02.01 | Plan de Seguridad y Salud Ocupacional durante la obra |  | glb | 1 | 0 |  |  | 0
01.02.02 | Plan de Desvio de Tránsito |  | und | 1 | 0 |  |  | 0
01.02.03 | Costos de Mitigación Ambiental |  | und | 1 | 0 |  |  | 0
01.03 | PLAN PARA VIGILANCIA, PREVENCION Y CONTROL DE COVID-19 EN EL TRABAJO | [6 empty] | 0
01.03.01 | ELABORACION DE PLAN PARA LA VIGILANCIA, PREVENCION Y CONTROL DE COVID 19 EN EL TRABAJO | [6 empty] | 5333.32
01.03.01.01 | Elaboración e implementación del Plan para la Vigilancia, Prevención y Control del COVID-19 para la Obra y Servicios; In |  | glb | 1 | 0 |  |  | 0
01.03.02 | LIMPIEZA Y DESINFECCION DE LOS CENTROS DE TRABAJO | [6 empty] | 11469.04
01.03.02.01 | Evaluar las caracteristicas de los ambientes: Ingreso y Salida de Aire |  | mes | 8 | 0 |  |  | 0
01.03.03 | EVALUACION DE LA CONDICION DE SALUD DEL TRABAJADOR PREVIO AL INGRESO O REINCORPORACION AL CENTRO DE TRABAJO | [6 empty] | 2096.19
01.03.03.01 | Equipos para la evaluación y control de los trabajadores, durante la ejecución de la obra |  | glb | 1 | 0 |  |  | 0
01.03.04 | LAVADO Y DESINFECCION DE MANOS OBLIGATORIO | [6 empty] | 10217.97
01.03.04.01 | Materiales para el lavado y desinfección del personal, oficinas, vehículos y equipos, durante actividades previas al inicio de obra |  | mes | 1 | 0 |  |  | 0
01.03.04.02 | Materiales para el lavado y desinfección del personal, locales de campamentos - oficinas, Maquinarias, vehículos y equipos, durante ejecucion de obra |  | mes | 8 | 0 |  |  | 0
01.03.04.03 | Materiales para el lavado y desinfección del personal, oficinas, vehículos y equipos, durante recepcion y liquidacion de obra |  | mes | 1 | 0 |  |  | 0
01.03.05 | SENSIBILIZACION DE LA PREVENCION DEL CONTAGIO EN EL CENTRO DE TRABAJO | [6 empty] | 2522.54
01.03.05.01 | Materiales y servicios para difusión y sensibilización de la prevención del contagio en el Centro de Trabajo (Incl. vehículos) |  | und | 1 | 0 |  |  | 0
01.03.06 | MEDIDAS PREVENTIVAS DE APLICACION COLECTIVA | [6 empty] | 10800
01.03.06.01 | Medidas de protección colectiva para todo el personal de la Obra, Incl. de Servicios Complementarios, durante la ejecución de la obra |  | glb | 1 | 0 |  |  | 0
01.03.07 | MEDIDAS DE PROTECCION PERSONAL | [6 empty] | 8077.6
01.03.07.01 | Medidas de protección personal para todo el personal de la Obra (Riesgo bajo o medio), Incl. de Servicios Complementarios, durante las actividades previas al inicio y durante la ejecución de la obra |  | glb | 1 | 0 |  |  | 0
01.03.07.02 | Medidas de protección personal para el personal de la Obra (Riesgo bajo o medio), Incl. de Servicios Complementarios, durante la recepcion y liquidacion de obra |  | glb | 1 | 0 |  |  | 0
01.03.07.03 | Medidas de protección personal para todo el personal de la Obra (Riesgo alto), Incl. de Servicios Complementarios, durante la recepcion y liquidacion de obra |  | glb | 1 | 0 |  |  | 0
01.03.08 | VIGILANCIA DE LA SALUD DEL TRABAJADOR EN EL COTEXTO DEL COVID-19 | [6 empty] | 17110.5
01.03.08.01 | Pruebas serológicas o antigenas para descarte del COVID-19 |  | und | 10 | 0 |  |  | 0
01.04 | REHABILITACION DE RESERVORIO EXISTENTE R-257 | [6 empty] | 0
01.04.01 | TRABAJOS PRELIMINARES | [6 empty] | 8517.77
01.04.01.01 | Limpieza y acondiciomiento del terreno |  | m2 | 400.19 | 0 |  |  | 0
01.04.01.02 | Trazo y replanteo inicial del proyecto, p/reservorio-cisterna o sim c/Est.total |  | und | 1 | 0 |  |  | 0
01.04.01.03 | Replanteo final de la obra, p/reservorio y/o cisterna o sim con estación total |  | und | 1 | 0 |  |  | 0
01.04.01.04 | Desmontaje de Eq.Hidraulico R-257 (inc. acarreo y traslado zona de almacen) |  | und | 1 | 0 |  |  | 0
01.04.02 | OBRAS PROYECTADAS (NIVEL N.T.P.) | [6 empty] | 28053.11
01.04.02.01 | ROTURA Y REPOSICION DE VEREDA Y SARDINEL | [6 empty] | 0
01.04.02.01.01 | TRABAJOS PRELIMINARES | [6 empty] | 0
01.04.02.01.01.01 | Demolición de vereda existente |  | m2 | 74.21 | 0 |  |  | 0
01.04.02.01.01.02 | Demolición de sardinel existente |  | m3 | 2.49 | 0 |  |  | 0
01.04.02.01.01.03 | Acarreo de desmonte (Distancia aprox. 20 m.) |  | m3 | 13.62 | 0 |  |  | 0
01.04.02.01.01.04 | Eliminación de desmonte proveniente de demolicion de concreto (incl disp. final - material no peligroso) |  | m3 | 13.62 | 0 |  |  | 0
01.04.02.01.02 | MOVIMIENTO DE TIERRAS | [6 empty] | 0
01.04.02.01.02.01 | Excavaciones en terreno normal a pulso hasta 1,00 m profundidad |  | m3 | 9.87 | 0 |  |  | 0
01.04.02.01.02.02 | Refine, nivelación y compactación en terreno normal a pulso |  | m3 | 81.12 | 0 |  |  | 0
01.04.02.01.02.03 | Base de material granular compactada a pulso de 10 cm espesor |  | m2 | 4.14 | 0 |  |  | 0
01.04.02.01.02.04 | Relleno compactado con material propio a pulso |  | m3 | 0.82 | 0 |  |  | 0
01.04.02.01.02.05 | Eliminacion de desmonte en terreno normal con equipo incluye pago por disposición |  | m3 | 27.78 | 0 |  |  | 0
01.04.02.01.03 | VEREDAS | [6 empty] | 0
01.04.02.01.03.01 | Vereda de concreto f'c 175 kg/cm2 e=10cm pasta 1:2 (P-I), c/empleo de mezcladora |  | m2 | 7.52 | 0 |  |  | 0
0
01.04.02.01.03.02 | Sello asfaltico e=0.05m para junta de dilatacion de veredas |  | m | 16 | 0 |  |  | 0
01.04.02.01.03.03 | Juntas con poliestireno expandido de 1" sellada con mortero asfáltico |  | m | 53.05 | 0 |  |  | 0
01.04.02.01.04 | SARDINEL | [6 empty] | 0
01.04.02.01.04.01 | Concreto f'c 210 kg/cm2 para cimientos/sobrecimientos reforzados (Cemento P-I) |  | m3 | 6.53 | 0 |  |  | 0
01.04.02.01.04.02 | Encofrado (incl. habilitación de madera) para cimiento corrido |  | m2 | 20.64 | 0 |  |  | 0
01.04.02.01.04.03 | Acero estruc. trabajado p/cimiento,sobrecimiento ref. (costo prom. incl. desperdicios) |  | kg | 161.59 | 0 |  |  | 0
01.04.02.01.04.04 | Concreto f'c 210 kg/cm2 para cimientos/sobrecimientos reforzados (Cemento P-I) |  | m3 | 1.83 | 0 |  |  | 0
01.04.02.01.04.05 | Encofrado (incl. habilitación de madera) de sobrecimientos reforzados |  | m2 | 125.66 | 0 |  |  | 0
01.04.02.01.04.06 | Acero estruc. trabajado p/cimiento,sobrecimiento ref. (costo prom. incl. desperdicios) |  | kg | 63.48 | 0 |  |  | 0
01.04.02.02 | CAJA DE REBOSE Y PURGA | [6 empty] | 0
01.04.02.02.01 | MOVIMIENTO DE TIERRAS | [6 empty] | 0
01.04.02.02.01.01 | Demolición de losa de piso existente |  | m2 | 2.26 | 0 |  |  | 0
01.04.02.02.01.02 | Excavaciones en terreno normal a pulso hasta 2,00 m profundidad |  | m3 | 3.38 | 0 |  |  | 0
01.04.02.02.01.03 | Refine, nivelación y compactación en terreno normal a pulso |  | m2 | 2.26 | 0 |  |  | 0
01.04.02.02.01.04 | Acarreo de desmonte (Distancia aprox. 20 m.) |  | m3 | 0.23 | 0 |  |  | 0
01.04.02.02.01.05 | Eliminacion de desmonte en terreno normal con equipo incluye pago por disposición |  | m3 | 3.38 | 0 |  |  | 0
01.04.02.02.02 | CONCRETO SIMPLE | [6 empty] | 0
01.04.02.02.02.01 | Concreto f'c 100 kg/cm2 para solados y/o sub bases (Cemento P-I) |  | m3 | 2.26 | 0 |  |  | 0
01.04.02.02.03 | CONCRETO ARMADO | [6 empty] | 0
01.04.02.02.03.01 | Concreto f'c 210 kg/cm2 para losas de fondo-piso (Cemento P-I) |  | m3 | 0.2 | 0 |  |  | 0
01.04.02.02.03.02 | Acero estruc. trabajado p/losas de fondo-piso (costo prom. incl. desperdicios) |  | kg | 16.52 | 0 |  |  | 0
01.04.02.02.03.03 | Concreto f'c 210 kg/cm2 para muros reforzados (Cemento P-I) |  | m3 | 1.46 | 0 |  |  | 0
01.04.02.02.03.04 | Encofrado para muro reforzado (inc. habilitacion de madera) |  | m2 | 2.93 | 0 |  |  | 0
01.04.02.02.03.05 | Acero estruc. trabajado p/muro reforzado (costo prom. incl. desperdicios) |  | kg | 16.52 | 0 |  |  | 0
01.04.02.02.03.06 | Concreto f'c 210 kg/cm2 para losas removibles (Cemento P-I) |  | m3 | 0.03 | 0 |  |  | 0
01.04.02.02.03.07 | Encofrado (incl. habilitación de madera) para losas removibles |  | m2 | 1.01 | 0 |  |  | 0
01.04.02.02.03.08 | Acero estructural trabajado p/losa removible (costo prom. incl. desperdicios) |  | kg | 3.58 | 0 |  |  | 0
01.04.02.02.03.09 | Rejilla sumidero-platina de 1 1/2"x3/16" @ 1/2" y marco "L" 1 1/2" x 3/16" |  | m2 | 0.72 | 0 |  |  | 0
01.04.02.02.04 | REVOQUES Y ENLUCIDOS | [6 empty] | 0
01.04.02.02.04.01 | Tarrajeo con impermeabilizante de losa de fondo-piso - exterior |  | m2 | 1.24 | 0 |  |  | 0
01.04.02.02.04.02 | Tarrajeo con impermeabilizante de muros en Caja de rebose |  | m2 | 8.8 | 0 |  |  | 0
01.04.02.03 | CONTRAPISO PROYECTADO | [6 empty] | 0
01.04.02.03.01 | Concreto f'c 210 kg/cm2 para contrapiso(Cemento P-I) |  | m3 | 4.85 | 0 |  |  | 0
01.04.02.03.02 | Encofrado (incl. habilitación de madera) para contrapiso |  | m2 | 0.09 | 0 |  |  | 0
01.04.02.03.03 | Acero estruc. trabajado p/losa de fondo (costo prom. incl. desperdicios) |  | kg | 395.83 | 0 |  |  | 0
01.04.02.04 | DADOS DE CONCRETO ARMADO PROYECTADO | [6 empty] | 0
01.04.02.04.01 | Demolición de dados de apoyo existente |  | m3 | 0.29 | 0 |  |  | 0
01.04.02.04.02 | Eliminación de desmonte proveniente de demolicion de concreto (incl disp. final - material no peligroso) |  | m3 | 0.29 | 0 |  |  | 0
01.04.02.04.03 | Concreto f'c 210 kg/cm2 para anclajes y/o dados (Cemento P-I) |  | m3 | 2.41 | 0 |  |  | 0
01.04.02.04.04 | Encofrado (incl. habilitación de madera) para anclajes y/o dados |  | m2 | 20.96 | 0 |  |  | 0
01.04.02.04.05 | Acero estruc. trabajado p/anclaje ref. (costo prom. incl. desperdicios) |  | kg | 81.8 | 0 |  |  | 0
01.04.03 | ESTRUCTURA DE SOPORTE | [6 empty] | 188363.63
01.04.03.01 | FUSTE | [6 empty] | 0
01.04.03.01.01 | AMPLIACION DE DESCANSO DE ESCALERA | [6 empty] | 0
01.04.03.01.01.01 | Perforación de orificios con taladro Prof=0.20m d=5/8" |  | und | 24 | 0 |  |  | 0
01.04.03.01.01.02 | Concreto f'c 210 kg/cm2 para escaleras (Cemento P-I) |  | m3 | 0.23 | 0 |  |  | 0
01.04.03.01.01.03 | Encofrado (incl. habilitación de madera) para escaleras |  | m2 | 2.94 | 0 |  |  | 0
01.04.03.01.01.04 | Acero estruc. trabajado para escaleras (costo prom. incl. desperdicios) |  | kg | 61.68 | 0 |  |  | 0
01.04.03.01.01.05 | Curado de concreto con aditivo |  | m2 | 2.94 | 0 |  |  | 0
01.04.03.01.02 | DUCTOS DEL FUSTE | [6 empty] | 0
01.04.03.01.02.01 | Encimado de ladrillo en ductos de ventilación |  | m2 | 11.25 | 0 |  |  | 0
0
01.04.03.01.03 | PINTURA | [6 empty] | 0
01.04.03.01.03.01 | Pintado exterior reservorio elevado con teknomate o similar hasta 5 m s.n.t. |  | m2 | 318.35 | 0 |  |  | 0
01.04.03.01.03.02 | Pintado con impermeabilizante antisalitre hasta 3 m.s.n.t. |  | m2 | 119.97 | 0 |  |  | 0
01.04.03.01.03.03 | Pintado interior reservorio elevado con teknomate o similar hasta 5 m s.n.t. |  | m2 | 318.35 | 0 |  |  | 0
01.04.03.01.03.04 | Pintado de puertas metálicas LAC (2manos anticorrosiva + 2esmalte) |  | m2 | 4.32 | 0 |  |  | 0
01.04.03.01.04 | CERRAJERIA | [6 empty] | 0
01.04.03.01.04.01 | Bisagra Capuchina 4"x4" |  | und | 6 | 0 |  |  | 0
01.04.03.01.04.02 | Candado, incluyendo aldabas |  | und | 1 | 0 |  |  | 0
01.04.03.01.04.03 | Cerradura para exterior, c/llaves inter. y exterior de 3 golpes |  | und | 1 | 0 |  |  | 0
01.04.03.01.04.04 | Puerta metálica doble hoja (H=2.40m) |  | und | 1 | 0 |  |  | 0
01.04.03.01.05 | VARIOS | [6 empty] | 0
01.04.03.01.05.01 | Limpieza de oxido de barandas de la escalera del reservorio |  | m | 318.35 | 0 |  |  | 0
01.04.03.01.05.02 | Baranda c/tubo acero inoxidable: pasamano 2" Hasta 1.20m |  | m | 119.97 | 0 |  |  | 0
01.04.03.01.05.03 | Pintado de Baranda metálica 1 1/2", pasamano y parante de 2" x 1.20m (2 manos anticorr + 2 de esmalte) |  | m | 318.35 | 0 |  |  | 0
01.04.03.02 | PASARELA | [6 empty] | 0
01.04.03.02.01 | ESTRUCTURAS METALICAS | [6 empty] | 0
01.04.03.02.01.01 | Estructura metálica para soporte de losa colaborante (provisión y colocación) |  | ton | 7.31 | 0 |  |  | 0
01.04.03.02.02 | LOSA COLABORANTE (e=0.14m) | [6 empty] | 0
01.04.03.02.02.01 | Losa con placa colaborante h=0.14m (Tipo AD-600) |  | m2 | 39.43 | 0 |  |  | 0
01.04.03.02.03 | DADOS DE CONCRETO ARMADO - PASARELA | [6 empty] | 0
01.04.03.02.03.01 | Concreto f'c 210 kg/cm2 para anclajes y/o dados (Cemento P-I) |  | m3 | 0.72 | 0 |  |  | 0
01.04.03.02.03.02 | Encofrado (incl. habilitación de madera) para anclajes y/o dados |  | m2 | 4.73 | 0 |  |  | 0
01.04.03.02.03.03 | Acero estruc. trabajado p/anclaje ref. (costo prom. incl. desperdicios) |  | kg | 24.75 | 0 |  |  | 0
01.04.03.02.04 | BARANDA | [6 empty] | 0
01.04.03.02.04.01 | Retiro de barandas existentes de acero inoxidable |  | m | 26.15 | 0 |  |  | 0
01.04.03.02.04.02 | Baranda c/tubo acero inoxidable: pasamano 2" H=1.20m |  | m | 15.23 | 0 |  |  | 0
01.04.03.02.04.03 | Pintado de Baranda metálica 1 1/2", pasamano y parante de 2" x 1.20m (2 manos anticorr + 2 de esmalte) |  | m | 45.69 | 0 |  |  | 0
01.04.03.02.04.04 | Apuntalamiento de madera - Pasarela |  | und | 1 | 0 |  |  | 0
01.04.04 | ESTRUCTURA DE ALMACENAMIENTO | [6 empty] | 698513.93
01.04.04.01 | LOSA DE FONDO DEL RESERVORIO | [6 empty] | 0
01.04.04.01.01 | CARA INTERIOR | [6 empty] | 0
01.04.04.01.01.01 | Sellado de fisuras en losa de fondo |  | m | 32 | 0 |  |  | 0
0
01.04.04.01.01.02 | Sellado de grietas y cangrejeras en losa de fondo |  | m | 36.45 | 0 |  |  | 0
01.04.04.01.01.03 | Revestimiento con concreto resistente para protección de losa de fondo |  | m2 | 99.84 | 0 |  |  | 0
01.04.04.01.01.04 | Curado de concreto con aditivo |  | m2 | 99.84 | 0 |  |  | 0
01.04.04.01.02 | CARA EXTERIOR | [6 empty] | 0
01.04.04.01.02.01 | Limpieza de losa de fondo exterior con escobillas y aire comprimido previo a reparación (sellado) |  | m2 | 110.54 | 0 |  |  | 0
01.04.04.01.02.02 | Recubrimiento con concreto resistente en cara exterior |  | m2 | 5.8 | 0 |  |  | 0
01.04.04.01.02.03 | Aplicación de impermeabilizante concentrado por cristalización p/impermeabilizar interior de estructuras |  | m2 | 110.54 | 0 |  |  | 0
01.04.04.01.02.04 | Reforzamiento de viga con fibra de carbono |  | m | 86.8 | 0 |  |  | 0
01.04.04.02 | CUBA | [6 empty] | 0
01.04.04.02.01 | ENCAMICETADO INTERIOR DE MUROS EXISTENTES | [6 empty] | 0
01.04.04.02.01.01 | Demolición en muro interior e=5cm con martillo neumático |  | m3 | 66.34 | 0 |  |  | 0
01.04.04.02.01.02 | Acarreo de desmonte (Distancia aprox. 20 m.) |  | m3 | 66.34 | 0 |  |  | 0
01.04.04.02.01.03 | Eliminación de desmonte proveniente de demolicion de concreto (incl disp. final - material no peligroso) |  | m3 | 66.34 | 0 |  |  | 0
01.04.04.02.01.04 | Limpieza de muro interior con escobillas ,aire comprimido y removedor de oxido previo a reparación (sellado) |  | m2 | 1326.78 | 0 |  |  | 0
01.04.04.02.01.05 | Puente de adherencia epoxico para unir concreto nuevo con antiguo |  | m2 | 1326.78 | 0 |  |  | 0
01.04.04.02.01.06 | Perforación de orificios con taladro Prof=0.20m d=1/2" |  | und | 908 | 0 |  |  | 0
01.04.04.02.01.07 | Concreto f'c 280 kg/cm2 para muro de cuba de 35,01 a 40 metros s.n.t. |  | m3 | 44.23 | 0 |  |  | 0
01.04.04.02.01.08 | Concreto f'c 280 kg/cm2 para muro de cuba de 40,01 a 45 metros s.n.t. |  | m3 | 44.23 | 0 |  |  | 0
01.04.04.02.01.09 | Concreto f'c 280 kg/cm2 para muro de cuba de 45,01 a 50 metros s.n.t. |  | m3 | 44.23 | 0 |  |  | 0
01.04.04.02.01.10 | Encofrado (i/habilitación) de muro recto de cuba para altura 35.01m - 40m |  | m2 | 442.26 | 0 |  |  | 0
01.04.04.02.01.11 | Encofrado (i/habilitación) de muro recto de cuba para altura 41.01m - 45m |  | m2 | 442.26 | 0 |  |  | 0
01.04.04.02.01.12 | Encofrado (i/habilitación) de muro recto de cuba para altura 45.01m - 50m |  | m2 | 442.26 | 0 |  |  | 0
01.04.04.02.01.13 | Acero estruct. trabajado p/muro de cuba 35.01 - 40 m.s.n.t. (costo prom.i/desperd) |  | kg | 2316.92 | 0 |  |  | 0
0
01.04.04.02.01.14 | Acero estruct. trabajado p/muro de cuba 40,01 a 45 m s.n.t(costo prom.i/desperd) |  | kg | 2316.92 | 0 |  |  | 0
01.04.04.02.01.15 | Acero estruct. trabajado p/muro de cuba 45,01 a 50 m s.n.t(costo prom.i/desperd) |  | kg | 2316.92 | 0 |  |  | 0
01.04.04.02.01.16 | Curado de concreto con aditivo |  | m2 | 1326.78 | 0 |  |  | 0
01.04.04.02.01.17 | Limpieza de muro interior de chimenea con escobillas y aire comprimido previo a reparación (sellado) |  | m2 | 129.6 | 0 |  |  | 0
01.04.04.02.01.18 | Encofrado (i/habilitación) de muro de chimenea para altura 45.01m - 50m |  | m2 | 129.6 | 0 |  |  | 0
01.04.04.02.01.19 | Recubrimiento con concreto resistente en cara exterior |  | m2 | 129.6 | 0 |  |  | 0
01.04.04.02.01.20 | Apuntalamiento de madera - interior de la cuba |  | und | 1 | 0 |  |  | 0
01.04.04.02.02 | CERRAJERIA | [6 empty] | 0
01.04.04.02.02.01 | Escalera de gato de tubo acero inox. de 2" (04 und.) |  | m | 43.2 | 0 |  |  | 0
01.04.04.02.02.02 | Escalera Marinera Acero inox. Calidad 304, peldaños 3/4" , con canastilla seguridad (segun diseño) |  | m | 16.7 | 0 |  |  | 0
01.04.04.03 | LOSA SUPERIOR DEL RESERVORIO (TECHO) | [6 empty] | 0
01.04.04.03.01 | ENCAMICETADO | [6 empty] | 0
01.04.04.03.01.01 | Demolición de losa de fondo exterior e=5cm con martillo neumático |  | m3 | 6.44 | 0 |  |  | 0
01.04.04.03.01.02 | Acarreo de desmonte (Distancia aprox. 20 m.) |  | m3 | 6.44 | 0 |  |  | 0
01.04.04.03.01.03 | Eliminación de desmonte proveniente de demolicion de concreto (incl disp. final - material no peligroso) |  | m3 | 6.44 | 0 |  |  | 0
01.04.04.03.01.04 | Limpieza de losa de fondo exterior con escobillas y aire comprimido previo a reparación (sellado) |  | m2 | 128.82 | 0 |  |  | 0
01.04.04.03.01.05 | Puente de adherencia epoxico para unir concreto nuevo con antiguo |  | m2 | 128.82 | 0 |  |  | 0
01.04.04.03.01.06 | Concreto f'c 280 kg/cm2 para muro de cuba de 35,01 a 40 metros s.n.t. |  | m3 | 48.57 | 0 |  |  | 0
01.04.04.03.01.07 | Encofrado (i/habilitación) de muro recto de cuba |  | m2 | 4.54 | 0 |  |  | 0
0
01.04.04.03.01.08 | Acero estruct. trabajado p/muro de cuba 35.01 - 40 m.s.n.t. (costo prom.i/desperd) |  | kg | 878.7 | 0 |  |  | 0
01.04.04.03.01.09 | Curado de concreto con aditivo |  | m2 | 128.82 | 0 |  |  | 0
01.04.04.03.02 | SELLADO DE ORIFICIOS | [6 empty] | 0
01.04.04.03.02.01 | Limpieza de losa de fondo exterior con escobillas y aire comprimido previo a reparación (sellado) |  | m2 | 2.01 | 0 |  |  | 0
01.04.04.03.02.02 | Concreto f'c 210 kg/cm2 para sellado de orificios(Cemento P-I) |  | m3 | 0.05 | 0 |  |  | 0
01.04.04.03.03 | RECUBRIMIENTO | [6 empty] | 0
01.04.04.03.03.01 | Sellado de grietas y cangrejeras en losa de fondo |  | m | 48.57 | 0 |  |  | 0
01.04.04.03.03.02 | Aplicación de impermeabilizante concentrado por cristalización p/impermeabilizar interior de estructuras |  | m2 | 128.82 | 0 |  |  | 0
01.04.04.03.04 | COLUMNETAS PARA PROTECCION DE TUBERIAS DE VENTILACION EN TECHOS | [6 empty] | 0
01.04.04.03.04.01 | Corte y reposición de losa para tuberias de ventilación |  | m2 | 2.88 | 0 |  |  | 0
01.04.04.03.04.02 | Concreto f'c 210 kg/cm2 para columnetas (Cemento P-I) |  | m3 | 0.42 | 0 |  |  | 0
01.04.04.03.04.03 | Encofrado (incl. habilitación de madera) para columnetas |  | m2 | 8.36 | 0 |  |  | 0
01.04.04.03.04.04 | Acero estruc. trabajado para columnetas (costo prom. incl. desperdicios) |  | kg | 59.14 | 0 |  |  | 0
01.04.04.03.05 | CERRAJERIA | [6 empty] | 0
01.04.04.03.05.01 | Baranda c/tubo acero inoxidable: pasamano y parante de 1 1/2" H=1.50m |  | m | 41.3 | 0 |  |  | 0
0
01.04.05 | PRUEBA HIDRAULICA FINAL | [6 empty] | 5927.21
01.04.05.01 | Prueba hidráulica con empleo de la línea de ingreso |  | m3 | 1000 | 0 |  |  | 0
01.04.05.02 | Evacuación del agua de prueba con empleo de la línea de salida |  | m3 | 1000 | 0 |  |  | 0
01.04.05.03 | Limpieza y desinfección de reservorios elevados |  | m2 | 633.1 | 0 |  |  | 0
01.05 | REHABILITACION DE CISTERNA EXISTENTE CR-148 | [6 empty] | 0
01.05.01 | TRABAJOS PRELIMINARES | [6 empty] | 6526.08
01.05.01.01 | Limpieza y acondiciomiento del terreno |  | m2 | 322.29 | 0 |  |  | 0
01.05.01.02 | Trazo y replanteo inicial del proyecto, p/reservorio-cisterna o sim c/Est.total |  | und | 1 | 0 |  |  | 0
0
01.05.01.03 | Replanteo final de la obra, p/reservorio y/o cisterna o sim con estación total |  | und | 1 | 0 |  |  | 0
01.05.01.04 | Desmontaje de Eq.Hidraulico Cisterna existente (inc. acarreo y traslado zona de almacen) |  | und | 1 | 0 |  |  | 0
0
01.05.02 | OBRAS PROYECTADAS | [6 empty] | 953.81
01.05.02.01 | Demolición de dados de apoyo existente |  | m3 | 0.39 | 0 |  |  | 0
01.05.02.02 | Eliminación de desmonte proveniente de demolicion de concreto (incl disp. final - material no peligroso) |  | m3 | 0.43 | 0 |  |  | 0
01.05.02.03 | Concreto f'c 210 kg/cm2 para anclajes y/o dados (Cemento P-I) |  | m3 | 0.91 | 0 |  |  | 0
01.05.02.04 | Encofrado (incl. habilitación de madera) para anclajes y/o dados |  | m2 | 10.73 | 0 |  |  | 0
0
01.06 | REHABILITACION DE RESERVORIO EXISTENTE R-256 | [6 empty] | 0
01.06.01 | TRABAJOS PRELIMINARES | [6 empty] | 8517.77
01.06.01.01 | Limpieza y acondiciomiento del terreno |  | m2 | 400.19 | 0 |  |  | 0
01.06.01.02 | Trazo y replanteo inicial del proyecto, p/reservorio-cisterna o sim c/Est.total |  | und | 1 | 0 |  |  | 0
01.06.01.03 | Replanteo final de la obra, p/reservorio y/o cisterna o sim con estación total |  | und | 1 | 0 |  |  | 0
01.06.01.04 | Desmontaje de Eq.Hidraulico R-256 (inc. acarreo y traslado zona de almacen) |  | und | 1 | 0 |  |  | 0
01.06.02 | OBRAS PROYECTADAS (NIVEL N.T.P.) | [6 empty] | 27909.55
01.06.02.01 | ROTURA Y REPOSICION DE VEREDA Y SARDINEL | [6 empty] | 0
01.06.02.01.01 | TRABAJOS PRELIMINARES | [6 empty] | 0
01.06.02.01.01.01 | Demolición de vereda existente |  | m2 | 74.21 | 0 |  |  | 0
0
01.06.02.01.01.02 | Demolición de sardinel existente |  | m3 | 2.49 | 0 |  |  | 0
01.06.02.01.01.03 | Acarreo de desmonte (Distancia aprox. 20 m.) |  | m3 | 13.62 | 0 |  |  | 0
01.06.02.01.01.04 | Eliminación de desmonte proveniente de demolicion de concreto (incl disp. final - material no peligroso) |  | m3 | 13.62 | 0 |  |  | 0
01.06.02.01.02 | MOVIMIENTO DE TIERRAS | [6 empty] | 0
01.06.02.01.02.01 | Excavaciones en terreno normal a pulso hasta 1,00 m profundidad |  | m3 | 9.87 | 0 |  |  | 0
01.06.02.01.02.02 | Refine, nivelación y compactación en terreno normal a pulso |  | m3 | 81.12 | 0 |  |  | 0
01.06.02.01.02.03 | Base de material granular compactada a pulso de 10 cm espesor |  | m2 | 4.14 | 0 |  |  | 0
01.06.02.01.02.04 | Relleno compactado con material propio a pulso |  | m3 | 0.82 | 0 |  |  | 0
01.06.02.01.02.05 | Eliminacion de desmonte en terreno normal con equipo incluye pago por disposición |  | m3 | 27.78 | 0 |  |  | 0
01.06.02.01.03 | VEREDAS | [6 empty] | 0
01.06.02.01.03.01 | Concreto f'c 175 kg/cm2 /veredas e=10cm (Cemento P-I) |  | m2 | 7.52 | 0 |  |  | 0
01.06.02.01.03.02 | Sello asfaltico e=0.05m para junta de dilatacion de veredas |  | m | 16 | 0 |  |  | 0
01.06.02.01.03.03 | Juntas con poliestireno expandido de 1" sellada con mortero asfáltico |  | m | 53.05 | 0 |  |  | 0
01.06.02.01.04 | SARDINEL | [6 empty] | 0
01.06.02.01.04.01 | Concreto f'c 210 kg/cm2 para cimientos/sobrecimientos reforzados (Cemento P-I) |  | m3 | 6.53 | 0 |  |  | 0
01.06.02.01.04.02 | Encofrado (incl. habilitación de madera) para cimiento corrido |  | m2 | 20.64 | 0 |  |  | 0
01.06.02.01.04.03 | Acero estruc. trabajado p/cimiento,sobrecimiento ref. (costo prom. incl. desperdicios) |  | kg | 161.59 | 0 |  |  | 0
01.06.02.01.04.04 | Concreto f'c 210 kg/cm2 para cimientos/sobrecimientos reforzados (Cemento P-I) |  | m3 | 1.83 | 0 |  |  | 0
01.06.02.01.04.05 | Encofrado (incl. habilitación de madera) de sobrecimientos reforzados |  | m2 | 125.66 | 0 |  |  | 0
01.06.02.01.04.06 | Acero estruc. trabajado p/cimiento,sobrecimiento ref. (costo prom. incl. desperdicios) |  | kg | 63.48 | 0 |  |  | 0
0
01.06.02.02 | CAJA DE REBOSE Y PURGA | [6 empty] | 0
01.06.02.02.01 | MOVIMIENTO DE TIERRAS | [6 empty] | 0
01.06.02.02.01.01 | Demolición de losa de piso existente |  | m2 | 2.26 | 0 |  |  | 0
01.06.02.02.01.02 | Excavaciones en terreno normal a pulso hasta 2,00 m profundidad |  | m3 | 3.38 | 0 |  |  | 0
01.06.02.02.01.03 | Refine, nivelación y compactación en terreno normal a pulso |  | m2 | 2.26 | 0 |  |  | 0
01.06.02.02.01.04 | Acarreo de desmonte (Distancia aprox. 20 m.) |  | m3 | 0.23 | 0 |  |  | 0
01.06.02.02.01.05 | Eliminacion de desmonte en terreno normal con equipo incluye pago por disposición |  | m3 | 3.38 | 0 |  |  | 0
01.06.02.02.02 | CONCRETO SIMPLE | [6 empty] | 0
01.06.02.02.02.01 | Concreto f'c 100 kg/cm2 para solados y/o sub bases (Cemento P-I) |  | m3 | 2.26 | 0 |  |  | 0
01.06.02.02.03 | CONCRETO ARMADO | [6 empty] | 0
01.06.02.02.03.01 | Concreto f'c 210 kg/cm2 para losas de fondo-piso (Cemento P-I) |  | m3 | 0.2 | 0 |  |  | 0
01.06.02.02.03.02 | Acero estruc. trabajado p/losas de fondo-piso (costo prom. incl. desperdicios) |  | kg | 16.52 | 0 |  |  | 0
01.06.02.02.03.03 | Concreto f'c 210 kg/cm2 para muros reforzados (Cemento P-I) |  | m3 | 1.46 | 0 |  |  | 0
01.06.02.02.03.04 | Encofrado para muro reforzado (inc. habilitacion de madera) |  | m2 | 2.93 | 0 |  |  | 0
01.06.02.02.03.05 | Acero estruc. trabajado p/muro reforzado (costo prom. incl. desperdicios) |  | kg | 16.52 | 0 |  |  | 0
01.06.02.02.03.06 | Concreto f'c 210 kg/cm2 para losas removibles (Cemento P-I) |  | m3 | 0.03 | 0 |  |  | 0
01.06.02.02.03.07 | Encofrado (incl. habilitación de madera) para losas removibles |  | m2 | 1.01 | 0 |  |  | 0
01.06.02.02.03.08 | Acero estructural trabajado p/losa removible (costo prom. incl. desperdicios) |  | kg | 3.58 | 0 |  |  | 0
01.06.02.02.03.09 | Rejilla sumidero-platina de 1 1/2"x3/16" @ 1/2" y marco "L" 1 1/2" x 3/16" |  | m2 | 0.72 | 0 |  |  | 0
01.06.02.02.04 | REVOQUES Y ENLUCIDOS | [6 empty] | 0
01.06.02.02.04.01 | Tarrajeo con impermeabilizante de losa de fondo-piso - exterior |  | m2 | 1.24 | 0 |  |  | 0
01.06.02.02.04.02 | Tarrajeo con impermeabilizante de muros en Caja de rebose |  | m2 | 8.8 | 0 |  |  | 0
01.06.02.03 | CONTRAPISO PROYECTADO | [6 empty] | 0
01.06.02.03.01 | Concreto f'c 210 kg/cm2 para contrapiso(Cemento P-I) |  | m3 | 4.85 | 0 |  |  | 0
01.06.02.03.02 | Encofrado (incl. habilitación de madera) para contrapiso |  | m2 | 0.09 | 0 |  |  | 0
01.06.02.03.03 | Acero estruc. trabajado p/losa de fondo (costo prom. incl. desperdicios) |  | kg | 395.83 | 0 |  |  | 0
01.06.02.04 | DADOS DE CONCRETO ARMADO PROYECTADO | [6 empty] | 0
01.06.02.04.01 | Demolición de dados de apoyo existente |  | m3 | 0.29 | 0 |  |  | 0
01.06.02.04.02 | Eliminación de desmonte R=30 km proveniente de demolicion de concreto (incl disp. final - material no peligroso) |  | m3 | 0.29 | 0 |  |  | 0
01.06.02.04.03 | Concreto f'c 210 kg/cm2 para anclajes y/o dados (Cemento P-I) |  | m3 | 2.41 | 0 |  |  | 0
01.06.02.04.04 | Encofrado (incl. habilitación de madera) para anclajes y/o dados |  | m2 | 20.96 | 0 |  |  | 0
01.06.02.04.05 | Acero estruc. trabajado p/anclaje ref. (costo prom. incl. desperdicios) |  | kg | 81.8 | 0 |  |  | 0
01.06.03 | ESTRUCTURA DE SOPORTE | [6 empty] | 180260.61
01.06.03.01 | FUSTE | [6 empty] | 0
01.06.03.01.01 | AMPLIACION DE DESCANSO DE ESCALERA | [6 empty] | 0
01.06.03.01.01.01 | Perforación de orificios con taladro Prof=0.20m d=5/8" |  | und | 24 | 0 |  |  | 0
01.06.03.01.01.02 | Concreto f'c 210 kg/cm2 para escaleras (Cemento P-I) |  | m3 | 0.23 | 0 |  |  | 0
01.06.03.01.01.03 | Encofrado (incl. habilitación de madera) para escaleras |  | m2 | 2.94 | 0 |  |  | 0
01.06.03.01.01.04 | Acero estruc. trabajado para escaleras (costo prom. incl. desperdicios) |  | kg | 61.68 | 0 |  |  | 0
01.06.03.01.01.05 | Curado de concreto con aditivo |  | m2 | 2.94 | 0 |  |  | 0
01.06.03.01.02 | DUCTOS DEL FUSTE | [6 empty] | 0
01.06.03.01.02.01 | Encimado de ladrillo en ductos de ventilación |  | m2 | 11.25 | 0 |  |  | 0
01.06.03.01.03 | PINTURA | [6 empty] | 0
01.06.03.01.03.01 | Pintado exterior reservorio elevado con teknomate o similar hasta 5 m s.n.t. |  | m2 | 301.53 | 0 |  |  | 0
01.06.03.01.03.02 | Pintado con impermeabilizante antisalitre hasta 3 m.s.n.t. |  | m2 | 39.29 | 0 |  |  | 0
01.06.03.01.03.03 | Pintado interior reservorio elevado con teknomate o similar hasta 5 m s.n.t. |  | m2 | 138.99 | 0 |  |  | 0
0
01.06.03.01.03.04 | Pintado de puertas metálicas LAC (2manos anticorrosiva + 2esmalte) |  | m2 | 4.32 | 0 |  |  | 0
01.06.03.01.04 | CERRAJERIA | [6 empty] | 0
01.06.03.01.04.01 | Bisagra Capuchina 4"x4" |  | und | 6 | 0 |  |  | 0
01.06.03.01.04.02 | Candado, incluyendo aldabas |  | und | 1 | 0 |  |  | 0
01.06.03.01.04.03 | Cerradura para exterior, c/llaves inter. y exterior de 3 golpes |  | und | 1 | 0 |  |  | 0
01.06.03.01.05 | VARIOS | [6 empty] | 0
01.06.03.01.05.01 | Limpieza de oxido de barandas de la escalera del reservorio |  | m | 300.47 | 0 |  |  | 0
0
01.06.03.01.05.02 | Baranda c/tubo acero inoxidable: pasamano 2" Hasta 1.20m |  | m | 102.51 | 0 |  |  | 0
0
01.06.03.01.05.03 | Pintado de Baranda metálica 1 1/2", pasamano y parante de 2" x 1.20m (2 manos anticorr + 2 de esmalte), incl. bonif alt 30.01 - 35m |  | m | 300.47 | 0 |  |  | 0
01.06.03.02 | PASARELA | [6 empty] | 0
01.06.03.02.01 | ESTRUCTURAS METALICAS | [6 empty] | 0
01.06.03.02.01.01 | Estructura metálica para soporte de losa colaborante (provisión y colocación) |  | ton | 7.31 | 0 |  |  | 0
01.06.03.02.02 | LOSA COLABORANTE (e=0.14m) | [6 empty] | 0
01.06.03.02.02.01 | Losa con placa colaborante h=0.14m (Tipo AD-600) |  | m2 | 55.78 | 0 |  |  | 0
01.06.03.02.03 | DADOS DE CONCRETO ARMADO - PASARELA | [6 empty] | 0
01.06.03.02.03.01 | Concreto f'c 210 kg/cm2 para anclajes y/o dados (Cemento P-I) |  | m3 | 0.72 | 0 |  |  | 0
01.06.03.02.03.02 | Encofrado (incl. habilitación de madera) para anclajes y/o dados |  | m2 | 4.73 | 0 |  |  | 0
01.06.03.02.03.03 | Acero estruc. trabajado p/anclaje ref. (costo prom. incl. desperdicios) |  | kg | 24.75 | 0 |  |  | 0
01.06.03.02.04 | BARANDA | [6 empty] | 0
01.06.03.02.04.01 | Retiro de barandas existentes de acero inoxdable |  | m | 21.7 | 0 |  |  | 0
01.06.03.02.04.02 | Baranda c/tubo acero inoxidable: pasamano 2" H=1.20m |  | m | 22.28 | 0 |  |  | 0
01.06.03.02.04.03 | Pintado de Baranda metálica 1 1/2", pasamano y parante de 2" x 1.20m (2 manos anticorr + 2 de esmalte), incl. bonif alt 30.01 - 35m |  | m | 11.28 | 0 |  |  | 0
01.06.03.02.04.04 | Apuntalamiento de madera - Pasarela |  | und | 1 | 0 |  |  | 0
01.06.04 | ESTRUCTURA DE ALMACENAMIENTO | [6 empty] | 698513.93
01.06.04.01 | LOSA DE FONDO DEL RESERVORIO | [6 empty] | 0
0
01.06.04.01.01 | CARA INTERIOR | [6 empty] | 0
01.06.04.01.01.01 | Sellado de fisuras en losa de fondo |  | m | 32 | 0 |  |  | 0
01.06.04.01.01.02 | Sellado de grietas y cangrejeras en losa de fondo |  | m | 36.45 | 0 |  |  | 0
01.06.04.01.01.03 | Revestimiento con concreto resistente para protección de losa de fondo |  | m2 | 99.84 | 0 |  |  | 0
01.06.04.01.01.04 | Curado de concreto con aditivo |  | m2 | 99.84 | 0 |  |  | 0
01.06.04.01.02 | CARA EXTERIOR | [6 empty] | 0
01.06.04.01.02.01 | Limpieza de losa de fondo exterior con escobillas y aire comprimido previo a reparación (sellado) |  | m2 | 110.54 | 0 |  |  | 0
01.06.04.01.02.02 | Recubrimiento con concreto resistente en cara exterior |  | m2 | 5.8 | 0 |  |  | 0
01.06.04.01.02.03 | Aplicación de impermeabilizante concentrado por cristalización p/impermeabilizar interior de estructuras |  | m2 | 110.54 | 0 |  |  | 0
01.06.04.01.02.04 | Reforzamiento de viga con fibra de carbono |  | m | 86.8 | 0 |  |  | 0
01.06.04.02 | CUBA | [6 empty] | 0
01.06.04.02.01 | ENCAMICETADO INTERIOR DE MUROS EXISTENTES | [6 empty] | 0
01.06.04.02.01.01 | Demolición de losa de fondo exterior e=5cm con martillo neumático |  | m3 | 66.34 | 0 |  |  | 0
01.06.04.02.01.02 | Acarreo de desmonte (Distancia aprox. 20 m.) |  | m3 | 66.34 | 0 |  |  | 0
01.06.04.02.01.03 | Eliminación de desmonte proveniente de demolicion de concreto (incl disp. final - material no peligroso) |  | m3 | 66.34 | 0 |  |  | 0
01.06.04.02.01.04 | Limpieza de losa de fondo exterior con escobillas ,aire comprimido y removedor de oxido previo a reparación (sellado) |  | m2 | 1326.78 | 0 |  |  | 0
01.06.04.02.01.05 | Puente de adherencia epoxico para unir concreto nuevo con antiguo |  | m2 | 1326.78 | 0 |  |  | 0
0
01.06.04.02.01.06 | Perforación de orificios con taladro Prof=0.20m d=1/2" |  | und | 908 | 0 |  |  | 0
01.06.04.02.01.07 | Concreto f'c 280 kg/cm2 para muro de cuba de 35,01 a 40 metros s.n.t. |  | m3 | 44.23 | 0 |  |  | 0
0
01.06.04.02.01.08 | Concreto f'c 280 kg/cm2 para muro de cuba de 40,01 a 45 metros s.n.t. |  | m3 | 44.23 | 0 |  |  | 0
0
01.06.04.02.01.09 | Concreto f'c 280 kg/cm2 para muro de cuba de 45,01 a 50 metros s.n.t. |  | m3 | 44.23 | 0 |  |  | 0
01.06.04.02.01.10 | Encofrado (i/habilitación) de muro recto de cuba para altura 35.01m - 40m |  | m2 | 442.26 | 0 |  |  | 0
01.06.04.02.01.11 | Encofrado (i/habilitación) de muro recto de cuba para altura 41.01m - 45m |  | m2 | 442.26 | 0 |  |  | 0
01.06.04.02.01.12 | Encofrado (i/habilitación) de muro recto de cuba para altura 45.01m - 50m |  | m2 | 442.26 | 0 |  |  | 0
01.06.04.02.01.13 | Acero estruct. trabajado p/muro de cuba 35.01 - 40 m.s.n.t. (costo prom.i/desperd) |  | kg | 2316.92 | 0 |  |  | 0
01.06.04.02.01.14 | Acero estruct. trabajado p/muro de cuba 40,01 a 45 m s.n.t(costo prom.i/desperd) |  | kg | 2316.92 | 0 |  |  | 0
01.06.04.02.01.15 | Acero estruct. trabajado p/muro de cuba 45,01 a 50 m s.n.t(costo prom.i/desperd) |  | kg | 2316.92 | 0 |  |  | 0
01.06.04.02.01.16 | Curado de concreto con aditivo |  | m2 | 1326.78 | 0 |  |  | 0
0
01.06.04.02.01.17 | Limpieza de muro interior de chimenea con escobillas y aire comprimido previo a reparación (sellado) |  | m2 | 129.6 | 0 |  |  | 0
01.06.04.02.01.18 | Encofrado (i/habilitación) de muro de chimenea para altura 45.01m - 50m |  | m2 | 129.6 | 0 |  |  | 0
01.06.04.02.01.19 | Recubrimiento con concreto resistente en cara exterior |  | m2 | 129.6 | 0 |  |  | 0
01.06.04.02.01.20 | Apuntalamiento de madera - interior de la cuba |  | und | 1 | 0 |  |  | 0
01.06.04.02.02 | CERRAJERIA | [6 empty] | 0
01.06.04.02.02.01 | Escalera de gato de tubo acero inox. de 2" (04 und.) |  | m | 43.2 | 0 |  |  | 0
01.06.04.02.02.02 | Escalera Marinera Acero inox. Calidad 304, peldaños 3/4" , con canastilla seguridad (segun diseño) |  | m | 16.7 | 0 |  |  | 0
01.06.04.03 | LOSA SUPERIOR DEL RESERVORIO (TECHO) | [6 empty] | 0
01.06.04.03.01 | ENCAMICETADO | [6 empty] | 0
01.06.04.03.01.01 | Demolición de losa de fondo exterior e=5cm con martillo neumático |  | m3 | 6.44 | 0 |  |  | 0
01.06.04.03.01.02 | Acarreo de desmonte (Distancia aprox. 20 m.) |  | m3 | 6.44 | 0 |  |  | 0
01.06.04.03.01.03 | Eliminación de desmonte R=30 km proveniente de demolicion de concreto (incl disp. final - material no peligroso) |  | m3 | 6.44 | 0 |  |  | 0
01.06.04.03.01.04 | Limpieza de losa de fondo exterior con escobillas y aire comprimido previo a reparación (sellado) |  | m2 | 128.82 | 0 |  |  | 0
01.06.04.03.01.05 | Puente de adherencia epoxico para unir concreto nuevo con antiguo |  | m2 | 128.82 | 0 |  |  | 0
01.06.04.03.01.06 | Concreto f'c 280 kg/cm2 para muro de cuba de 35,01 a 40 metros s.n.t. |  | m3 | 48.57 | 0 |  |  | 0
01.06.04.03.01.07 | Encofrado (i/habilitación) de muro recto de cuba |  | m2 | 4.54 | 0 |  |  | 0
01.06.04.03.01.08 | Acero estruct. trabajado p/muro de cuba 35.01 - 40 m.s.n.t. (costo prom.i/desperd) |  | kg | 878.7 | 0 |  |  | 0
01.06.04.03.01.09 | Curado de concreto con aditivo |  | m2 | 128.82 | 0 |  |  | 0
01.06.04.03.02 | SELLADO DE ORIFICIOS | [6 empty] | 0
01.06.04.03.02.01 | Limpieza de losa de fondo exterior con escobillas y aire comprimido previo a reparación (sellado) |  | m2 | 2.01 | 0 |  |  | 0
01.06.04.03.02.02 | Concreto f'c 210 kg/cm2 para sellado de orificios(Cemento P-I) |  | m3 | 0.05 | 0 |  |  | 0
01.06.04.03.03 | RECUBRIMIENTO | [6 empty] | 0
01.06.04.03.03.01 | Sellado de grietas y cangrejeras en losa de fondo |  | m | 48.57 | 0 |  |  | 0
01.06.04.03.03.02 | Aplicación de impermeabilizante concentrado por cristalización p/impermeabilizar interior de estructuras |  | m2 | 128.82 | 0 |  |  | 0
01.06.04.03.04 | COLUMNETAS PARA PROTECCION DE TUBERIAS DE VENTILACION EN TECHOS | [6 empty] | 0
01.06.04.03.04.01 | Corte y reposición de losa para tuberias de ventilación |  | m2 | 2.88 | 0 |  |  | 0
01.06.04.03.04.02 | Concreto f'c 210 kg/cm2 para columnetas (Cemento P-I) |  | m3 | 0.42 | 0 |  |  | 0
01.06.04.03.04.03 | Encofrado (incl. habilitación de madera) para columnetas |  | m2 | 8.36 | 0 |  |  | 0
01.06.04.03.04.04 | Acero estruc. trabajado para columnetas (costo prom. incl. desperdicios) |  | kg | 59.14 | 0 |  |  | 0
01.06.04.03.05 | CERRAJERIA | [6 empty] | 0
01.06.04.03.05.01 | Baranda c/tubo acero inoxidable: pasamano y parante de 1 1/2" H=1.50m en nivel 45,01 m - 50 m.s.n.t. |  | m | 41.3 | 0 |  |  | 0
01.06.05 | PRUEBA HIDRAULICA FINAL | [6 empty] | 5468.37
01.06.05.01 | Prueba hidráulica con empleo de la línea de ingreso |  | m3 | 1000 | 0 |  |  | 0
01.06.05.02 | Evacuación del agua de prueba con empleo de la línea de salida |  | m3 | 1000 | 0 |  |  | 0
01.06.05.03 | Limpieza y desinfección de reservorios elevados |  | m2 | 400.19 | 0 |  |  | 0
| TOTAL PRESUPUESTO | [5 empty] | 0
SON: DOS MILLONES CUATROCIENTOS SEIS MIL OCHOCIENTOS SETENTA Y CINCO Y 78/100 SOLES

## GGU_BASE
“REPARACIÓN DE RESERVORIO; EN EL (LA) R-256 Y R-257 UBICADOS EN LAS TORRES DE LIMATAMBO EN EL DISTRITO DE SAN BORJA, PROVINCIA LIMA, DEPARTAMENTO LIMA”
2021-09-30
ANALISIS DE GASTOS GENERALES
[5 empty] | Datos: |  | Obra | #REF! | dias calendarios
| Plazo de la ejecucion de obra |  | 240 | dias calendarios |  |  |  | 8 | meses
|  |  | 240 | dias calendarios |  |  |  | 8 | mes
1 | GASTOS GENERALES FIJOS | (No Relacionados Directamente con el Tiempo de Ejecución de la Obra) | [8 empty] | COSTO DIRECTO.................... |  | 5810484.59
[11 empty] | G:G: FIJOS............................ |  | 0
1.01 | GASTOS DEL CONCURSO Y CONTRATACIÓN: | [7 empty] | S/. |  | G.G. VARIABLES.................... |  | 0
| Documentos de Presentación (adquisición de Bases y Gastos Notariales) | [7 empty] | 0 |  | UTILIDAD............................... | 8% | 464838.7672
| Visitas a la zona de ejecución de la Obra | [7 empty] | 0 |  | MONTO PRESUPUESTO........... |  | 6275323.3572
|  |  | Cant. |  | precio |  | Periodo
| Gerente |  | 1 | x | 250 | x | 250
| Residente |  | 1 | x | 250 | x | 250
| Topografo |  | 1 | x | 250 | x | 250
| Maestro Obra |  | 1 | x | 250 | x | 250
| Fianzas: Contratación | [9 empty] | I.G.V. (18%) DE PRESUP. ........ |  | 1129558.2043
| Fianza por Garantía de Fiel Cumplimiento | [7 empty] | 0 |  | TOTAL PRESUPUESTO ............ |  | 7404881.5615
| Fianza por Garantía de Adelanto en Efectivo | [7 empty] | 0
| Fianza por Garantía de Adelanto en Materiales | [7 empty] | 0
Seguros: Contratación
| Póliza de Seguros C.A.R. Contra Todo Riesgo (vigencia durante ejecución de la obra) | [7 empty] | 14255.64
| Seguro Complementario de Trabajo de Riesgo (SCTR) - Personal Prof. y Técnico de la Obra (2.40%) | [7 empty] | 0
Expediente:
| Elaboración de la Propuesta y Revision del Plano | [7 empty] | 0
1.02 | GASTOS INDIRECTOS VARIOS:
| Patentes y Regalías | [7 empty] | 0
| Inscripción en el Registro Nacional de Proveedores | [7 empty] | 0
| Seguro de las Instalaciones de la Empresa | [7 empty] | 0
Pagos por Trámites y Autorizaciones en Control Impacto Ambiental, MC (Monitoreo Arqueologico) - Supervision del MC, Disponibilidad Terr.
Pagos para Autorización Municipal, Derechos de Trámite y Control.
| Costos Autorizacion Municipal para ejecucion de Obras | [7 empty] | 0
| Pagos al Servicio Municipal de Transporte Urbano | [7 empty] | 0
| Pagos a Empresas de Servicio y Municipalidad por planos actualizados serv. existentes | [7 empty] | 0
Pagos por verificación de Estudio de Suelos detallado
| Pagos de autorizaciones, trámites y permisos municipales, viales, etc | [7 empty] | 0
| TOTAL GASTOS GENERALES FIJOS ( 1 ) : | [7 empty] | 0
2 | GASTOS GENERALES VARIABLES |  | (Relacionados Directamente con el Tiempo de Ejecución de la Obra)
2.01 | GASTOS DE ADMINISTRACIÓN EN OBRA:
| Personal Profesional Especialista: |  | Cant. |  | Jornada |  | Periodo (meses) | Rem. Inc/LS | Total S/.
| Residente de Obra | …………………………… | 1 | x | 100% | x | 8 | 0 | 0 | C
| Especialista en estructuras | …………………………… | 1 | x | 100% | x | 4 | 0 | 0 | C
| Especialista en obras electricas o electromecanicas | …………………………… | 1 | x | 100% | x | 2 | 0 | 0 | C
| Especialista en costos y presupuestos, valorizaciones y programación de obras | …………………………… | 1 | x | 75% | x | 8 | 0 | 0 | C
| Especialista en Seguridad y Salud Ocupacional | …………………………… | 1 | x | 100% | x | 8 | 0 | 0 | C
| Especialista en Estudio de Tránsito ó Transporte | …………………………… | 1 | x | 50% | x | 8 | 0 | 0 | C
| Especialista en Impacto Ambiental | …………………………… | 1 | x | 50% | x | 8 | 0 | 0 | C
| Especialista de Calidad | …………………………… | 1 | x | 75% | x | 8 | 0 | 0 | C
| Gerente de Obra | …………………………… | 1 | x | 75% | x | 8 | 0 | 0 | C
Personal Técnico
| Técnico en Topografía | …………………………… | 1 | x | 50% | x | 8 | 0 | 0 | O
| Asistente de Topografo | …………………………… | 1 | x | 50% | x | 8 | 0 | 0 | O
| Dibujante Auto Cad | …………………………… | 1 | x | 50% | x | 8 | 0 | 0 | O
|  |  | Monto |  | Factor |  | Periodo |  | S/.
Local Oficina Tecnica - Utiles de Oficina, Amortización de Equipos:
| Oficina de Personal Profesional y Técnico |  | 0 |  | 1 | x | 8 | meses | 0
| Mobiliario |  | 0 |  | 1 | x | 8 | meses | 0
| Útiles de Oficina |  | 0 |  | 1 | x | 8 | meses | 0
| Equipos de Cómputo, impresoras, etc. (Adquisición) |  | 0 |  | 1 | x | 8 | meses | 0
| Servicio de Radio - Telefonía, internet. |  | 0 |  | 1 | x | 8 | meses | 0
| Pagos, autorizaciones, otros. |  | Cant. |  | Jornada |  | Periodo | Monto | S/.
| Alumbrado y/o equipos de iluminación, Otros. |  | 1 |  |  |  |  | 0 | 0
| Vehículos para Movilidad y Transporte interno: | [7 empty] | S/. Parcial
| Camioneta pick up 4x4 doble cabina (incluye chofer, combustible, lubricantes y mantenimiento, etc.) |  | 1 | x | 0.5 | x | 8 | 0 | 0
Seguridad y Salud Ocupacional : incl. EPPs, Examenes Ocupacionales
| Equipos de Proteccion Individual para Personal Profesional y técnico |  | 17 |  |  |  |  | 0 | 0
| Examenes Ocupacionales (Personal Profesional, Tecnico de Obra) |  | 17 |  |  |  |  | 0 | 0
Gastos por Recepción y Liquidación
| Residente de Obra |  | 1 |  | 25% | x | 3 | 0 | 0
| Especialista en costos y presupuestos, valorizaciones y programación de obras |  | 1 |  | 35% | x | 3 | 0 | 0
| Oficina - equipamiento, servicios, utiles de oficina, etc |  | estimado |  | 25% | x | 3 | 0 | 0
| Movilidad (Repeción y Liquidación) |  | 1 |  | 25% | x | 3 | 0 | 0
2.02 | GASTOS DE ADMINISTRACIÓN EN OFICINA
| Sueldos,Bonif. y Benef. Personal Administrativo: |  | Cant. |  | Incid |  | Periodo | Monto | S/.
| Administrador de contratos |  | 1 | x | 25% | x | 8 | 0 | 0
| Contador |  | 1 | x | 25% | x | 8 | 0 | 0
| Auxiliar Administrativo - Logístico |  | 1 | x | 25% | x | 8 | 0 | 0
| Local - Oficina Principal |  | Cant. |  | Factor |  | Periodo | Monto | S/.
| Alquiler o Depreciación de Oficina Principal (Incl. Autovalúo y Arbitrios) |  | 1 |  | 25% | x | 8 | 0 | 0
| Mobiliario de oficina principal - depreciación |  | 1 |  | 25% | x | 8 | 0 | 0
| Equipos de Cómputo, calculadoras, plotter, etc. |  | 1 |  | 25% | x | 8 | 0 | 0
| Equipo de Comunicación (radio Telefonía) |  | 1 |  | 25% | x | 8 | 0 | 0
| Conexión y Telefonia Fija |  | 1 |  | 25% | x | 8 | 0 | 0
| Conexión Internet y Red |  | 1 |  | 25% | x | 8 | 0 | 0 |  |  |  |  | 0
0
Materiales de Uso General:
| Equipamiento: Pcs. Plotter, Impresoras, fotocopiadoras, etc. Incl. Mantenimiento (Depreciación) Tintas para impresoras y/o Toner |  | 1 |  | 25% | x | 8 | 0 | 0
| Útiles de oficina (Papel Bond, lapiceros, folders, CDs. etc) |  | 1 |  | 25% | x | 8 | 0 | 0
2.03 | GASTOS FINANCIEROS COMPLEMENTARIOS
Fianzas: Renovaciones
| Renovación de Fianza por Garantía de Adelanto en Efectivo | [7 empty] | 0
| Renovación de Fianza por Garantía de Adelanto en Materiales | [7 empty] | 0
| TOTAL GASTOS GENERALES VARIABLES ( 2 ) : |  | 0% | [5 empty] | 0
| TOTAL GASTOS GENERALES FIJOS Y VARIABLES ( 1 y 2 ): | [5 empty] | 0% |  | 0
Note on E67: USER: calcular

## resumen
OBRA : | “REPARACIÓN DE RESERVORIO; EN EL (LA) R-256 Y R-257 UBICADOS EN LAS TORRES DE LIMATAMBO EN EL DISTRITO DE SAN BORJA, PROVINCIA LIMA, DEPARTAMENTO LIMA”
FECHA DE PRECIOS: |  | 2021-09-30
ITEM | SUB PRESUPUESTO DE OBRA |  |  | PARCIALES S/
1 | Obras Civiles |  |  | 0
1.01 | Equipamiento Hidraulico |  |  | 0
|  | Costo Directo de Obra |  | 0
ANALISIS DE GASTOS GENERALES Y UTILIDAD
| Plazo de la ejecucion de obra |  |  |  | 8 | meses
[5 empty] | 8 | meses
1 | GASTOS GENERALES FIJOS |  | #DIV/0!
1.01 | GASTOS DEL CONCURSO Y CONTRATACIÓN: |  |  |  |  | 0
1.02 | GASTOS INDIRECTOS VARIOS: |  |  |  |  | 0
| TOTAL GASTOS GENERALES FIJOS : |  |  |  |  | 0
2 | GASTOS GENERALES VARIABLES |  | #DIV/0!
2.01 | GASTOS DE ADMINISTRACIÓN EN OBRA: |  |  |  |  | 0
2.02 | GASTOS DE ADMINISTRACIÓN EN OFICINA |  |  |  |  | 0
2.03 | GASTOS FINANCIEROS COMPLEMENTARIOS |  |  |  |  | 0
| TOTAL GASTOS GENERALES VARIABLES : |  |  |  |  | 0
| TOTAL GASTOS GENERALES FIJOS Y VARIABLES |  | #DIV/0! |  |  | 0
| TOTAL GASTOS GENERALES Y UTILIDAD: |  | #REF! |  |  | #REF!