## MR MEN JP
CALCULO DE MURO EN VOLADIZO
| Proyecto: | Perforación del pozo sustituto PS-315 para el abastecimiento de agua potable en el cercado pueblo del Distrito de Pachacamac
DATOS
[7 empty] | fc = | 210 | kg/cm²
[7 empty] | fy = | 4200 | kg/cm²
[7 empty] | Ø = | 15 | °
[7 empty] | µ = | 0.3
[7 empty] | g = | 1.71 | tn/m³
[7 empty] | altura total | 2.8 | m
[7 empty] | sobrecarga | 0 | tn/m²
[7 empty] | Relleno delante muro | 0 | m
[7 empty] | PREDIMENSIONAMIENTO |  | ASUMIR
[7 empty] | Espesor zapata | 0.18667 | 0.2
[7 empty] | c | 0.18667 | 0.2
[7 empty] | b | 0.18667 | 0.3
[7 empty] | Base | 2.15 | 2.15
[7 empty] | Pie | 0.71667 | 1.8
[7 empty] | Talon | 1.2467 | 0.15
NOTAS:
B =(2/3)H
c=H/10 o 0.3 el mayor de los dos
espesor zapata=H/10
|  |  | 0.2 |  |  |  | b=H/12
Pie = 1/3 del ancho de la base
CALCULO DE LOS EMPUJES
EMPUJE ACTIVO
[7 empty] | Ø | 0.2618 | radianes
[7 empty] | 1-Sen Ø | 0.74118
[6 empty] | 2.8 | 1+Sen Ø | 1.2588
[7 empty] | Ka | 0.58879
[7 empty] | Ea | 3.9468
|  | 0 |  |  |  |  | pto. Aplicación | 0.93333
[5 empty] | 0.2 |  | SOBRECARGA
[7 empty] | h | 0
|  | 1.8 | 0.2 | 0.15 |  |  | Esobrecarga | 0
[7 empty] | pto aplicación | 1.4
2.15
ANALISIS DE ESTABILIDAD
0.2
E Sobrecarga
0
2.6
2.8
[6 empty] | Ea | 3.9468
1.4
0
| 0.2 | [5 empty] | 0.93333
0.2
|  | 1.8 |  | 0.15
2.15
|  | FUERZA (TN/MT) |  |  | XA (M) | Mav | Mah |  |  |  | Seccion | Area |  | Peso espec | Peso/Unidad | Brazo (O) | Mto
|  |  | V | H | brazo | Momento vert | Mto hor |  |  |  | Nª | m2 |  | kg/m3 | Kg/m | m | Kg*m
|  |  | kg/m | kg/m | m | kg*m | kg*m
|  | P1 | 1.64 |  | 1.9 | 3.116
|  | P3 | 1.35 |  | 1.075 | 1.4512
|  | P5 | 0.88 |  | 1.875 | 1.65
|  | P6 | 0 |  | 1.875 | 0
|  | P7 | 0 |  | 0.9 | 0
|  | Ea |  | 7.2522 | 0.93333 | Mo= | 6.7687
|  | Esobrecarga |  | 0 | 1.4 |  | 0
|  |  | 3.87 | 7.2522 |  | 6.2172 | 6.7687
|  | FACTORES DE SEGURIDAD |  |  | 0.16009 |  | 3.6837 | tn*m
|  | VOLCAMIENTO | F.S | 1.9185 | OK Deslizamiento |  | F.S | 1.5526 | OK
|  | aplicación resultante pto. A |  | -0.1425 | m | REVISAR DIMENSIONES | b/3 | 0.71667 | m
[7 empty] | 2b/3 | 1.4333 | m
PRESION DE SUELO
|  | σadmisible | 50 | Tn/m2 | σu | 50
|  | e | 0.1425 | m
|  | σ1 | 2.5158 | Tn/m2 |  | MENORES QUE ESFUERZO ULTIMO
|  | σ2 | 1.0842 | Tn/m2
a
[7 empty] | σab | 1.1943
b
|  |  | 1.8 | 0.15
[6 empty] | 1.0842 | R1 | 3.3391
|  | 2.5158 | σab |  |  |  | R2 | 0.17089
[7 empty] | Σfv | 3.51
|  |  |  | 1.95 |  |  | kp | 1.4132
ANALISIS ESTRUCTURAL
PANTALLA
|  | Ea | 3.4031 | Tn/m | 0.5*Ka*ﻻ*H^2 |  |  | h/3 | 0.86667
|  | Es | 0 | Tn/m | sobrecarga*Ka*(H) |  |  | h/2 | 1.3
Cortante
|  | Vu | 4.4666 | tn/M | 1.7*(Ea+Es) | Φ vc | 6.5284 | kg/cm2
|  | d | 14 | cm |  |  | (0.85*0.53*RAIZ(fc))
|  | vu | 3.1904 | kg/cm2 | Vu/d | vu < Φ vc | OK
Flexion
|  |  |  | FVIVA | 1.8375 | FMUERTA
|  | Mu | 3.6867 | tn-mt |  |  | 1.3125 | DENSIDAD CONCRETO(tn/m³) |  | 2.4
[6 empty] | ρdiseño | 0.0053075
|  | m | 23.5294 | Fy__/(0.85*fc__) |  | As | 7.4305 | cm²
|  | Rn | 20.8996 | Mu*100000/(0.9*100*epant) |  |  | Refuerzo vertical
|  | 2Rn*m/fy | 0.23417 |  |  |  | separacion | use S @
|  | 1/m | 0.0425 |  |  | θ6 | 3.8052 | 3
|  | raiz(1-2Rn*m/fy) | 0.87512 |  |  | θ8 | 6.7648 | 6
|  | ρ | 0.0053075 |  |  | θ10 | 10.5699 | 10
|  | pmin | 0.0033333 |  |  | θ12 | 15.2207 | 15
|  | As temp | 3.6 | (2 caras) |  | θ16 | 27.059 | 27
[6 empty] | θ20 | 42.2797 | 42
|  |  | Ø | As-cm2 |  | Refuerzo horizontal (retraccion)
|  |  | 6 | 0.28274 |  | c/cara | 1.8 | cm2
|  |  | 8 | 0.50265 |  |  | separacion | use s @
|  |  | 10 | 0.7854 |  | θ8 | 27.9253 | 28
|  |  | 12 | 1.131 |  | θ10 | 43.6332 | 44
|  |  | 16 | 2.0106 |  | θ12 | 62.8319 | 63
|  |  | 20 | 3.1416 |  | θ16 | 111.7011 | 112
PIE
|  |  | a |  |  |  | d | 14
[7 empty] | Va-b | 2.0461 | tn
|  | 0.2 | b |  |  |  | Mu | 2.3414 | tn-mt
|  |  | 1.8 | 0.15 |  |  | vu | 1.4615
[7 empty] | vu<Φvc | OK
1.0842
|  | 2.5158 | σab | 1.1943
[7 empty] | m | 23.5294
[7 empty] | Rn | 13.2733
[7 empty] | 2Rn*m/fy | 0.14872
|  |  |  | 1.95 |  |  | 1/m | 0.0425
|  |  | N | separacion | use S @ |  | raiz(1-2Rn*m/fy) | 0.92265
|  |  | Ø 6 | 6.0588 | 6 |  | ρ | 0.0032875 |  |  | AQ
|  |  | Ø 8 | 10.7712 | 11 |  | pmin | 0.0033333
|  |  | Ø 10 | 16.83 | 17 |  | ρdiseño | 0.0033333
|  |  | Ø 12 | 24.2351 | 24 |  | Asdiseño | 4.6667
|  |  | Ø 16 | 43.0847 | 43
|  |  | Ø 20 | 67.3198 | 67
TALON
[6 empty] | d | 14
[6 empty] | σce | 1.9432
c
|  |  |  | 0.2 |  |  | Vu | -1.771
|  | 0.2 |  | e |  |  | vu | -1.265 | kg/cm2
|  |  | 1.8 | 0.15 |  |  | vu<Φvc | OK
1.0842
|  | 2.5158 |  | 1.9432 |  |  | Mu | -3.0016 | tn-mt |  | .=((TIERRA+AUTOS)*(talon/2))+(A162*peHA*CM*talon*(talon/2))-(E165*talon*(talon/2))-((C166-E165)*0.5*talon*(talon/3))
3
[7 empty] | m | 23.5294
[7 empty] | Rn | -17.0157
|  |  |  | 5 |  |  | 2Rn*m/fy | -0.19065
[7 empty] | 1/m | 0.0425
|  | N | separacion | use S @ |  |  | raiz(1-2Rn*m/fy) | 1.0912
|  | Ø 6 | 6.0588 | 6 |  |  | ρ | -0.0038747
|  | Ø 8 | 10.7712 | 11 |  | pmin | 0.0033333
|  | Ø 10 | 16.83 | 17 |  | ρ diseño | 0.0033333
|  | Ø 12 | 24.2351 | 24 |  | As diseño | 4.6667
|  | Ø 16 | 43.0847 | 43
|  | Ø 20 | 67.3198 | 67 |  | refuerzo horizontal
[6 empty] | ρ | 3.6 | cm2
|  | ρmin | 0.0033333 |  |  | c/cara | 1.8 | cm2
|  | Asmin | 4.6667 |  |  | N | separacion | use S @
|  | Ø 10 | 16.83 | 16 |  | Ø 8 | 27.9253 | 28
|  | Ø 12 | 24.2351 | 24 |  | Ø 10 | 43.6332 | 44
|  | Ø 16 | 43.0847 | 43 |  | Ø 12 | 62.8319 | 63
RESUMEN DISEÑO
0.2
[11 empty] | Pos 1 | #REF! | #REF!
|  |  |  | Ø 3/8" @ 0.20 | [6 empty] | Pos 2 |  | 0
[11 empty] | Pos 3 |  | 0
|  |  |  | Ø 3/8" @ 0.20 | [6 empty] | Pos 4 |  | 0
|  | 2.8 | [8 empty] | Pos 5 | #REF! | 0
|  |  |  | Ø 3/8" @ 0.25 | [6 empty] | Pos 6 |  | 0
[11 empty] | Pos 7 |  | 0
|  |  |  | Ø 3/8" @ 0.25 | [6 empty] | Pos 8 | 25 | 0
0
Ø 3/8" @ 0.25
0.2
|  | 1.8 |  | 0.15
Ø 3/8" @ 0.25
2.15
0
Altura
H
Espesor zapata
Base L
Pie
Talon
c
b
h
Altura suelo pasivo pasivo pasivo
sobrecarga w
P1
P3
P5
A
P6
R1
R2
p6
pp
P7
Note on I8: kg/cm2
Note on I9: kg/cm2
Note on I10: angulo de friccion interna en grados
Note on I11: coeficiente de friccion muro- suelo
Note on I12: peso unitario del relleno en tn/m3
Note on I13: mts
Note on I14: tn/m2
Note on I15: mts
Note on C87: TN/M2