## Sheet1
S10
PRESUPUESTO BASE (VALOR REFERENCIAL)
Presupuesto | PROYECTO: PERFORACION DEL POZO SUSTITUTO PS- 315 PARA EL ABASTECIMIENTO DE AGUA POTABLE EN EL CERCADO PUEBLO DEL DISTRITO DE PACHACAMAC
Subpresupuesto | 001: PERFORACION DE POZO SUSTITUTO PS-315, CONSTRUCCION DE CASETA Y ACCESOS
|  |  |  | Costo al | 28.02.2018
Lugar | LIMA - LIMA - PACHACAMAC
Item | Descripción | Und. | Metrado | Precio (S/.) | Parcial (S/.)
01 | PERFORACION POZO SUSTITUTO PS-315 Y CONSTRUCCION DE CASETA |  |  |  | 435792.12
01.01 | OBRAS PROVISIONALES Y PRELIMINARES |  |  |  | 114053.22
01.01.01 | Campamento provisional para la obra | und | 1 | 2270.29 | 2270.29
01.01.02 | Movilización de campamentos,maquinarias, herramientas para la obra | und | 1 | 3527.02 | 3527.02
01.01.03 | Cerco opaco con manta de polipropileno ó madera h= 2,10 m para límite de obra | m | 40 | 4.42 | 176.8
01.01.04 | Cartel de identificación de la obra de 3.60 m x 2.40 m | und | 1 | 1776.69 | 1776.69
01.01.05 | Seguridad, Higiene Ocupacional y Mitigacion de Impactos Ambientales - Obras Civiles | glb | 1 | 10749.42 | 10749.42
01.01.06 | Servicio de mantenimiento agua potable por interrupcion del servicio (incl. transporte y reparto) | día | 15 | 6370.2 | 95553
01.02 | PERFORACION DE POZO TUBULAR PS-315 (PROF.=100 m) |  |  |  | 231839.2
01.02.01 | Transporte, instalación y retiro del equipo de perforación | glb | 1 | 3544.24 | 3544.24
01.02.02 | Limpieza, nivelación del terreno y eliminación del desmonte | glb | 1 | 1451.82 | 1451.82
01.02.03 | Perforación del pozo en diámetro DN 525 (incluye tubería herramientas) | m | 100 | 805.76 | 80576
01.02.04 | Suministro e instalación de tubería para columna de acero DN 375 e=6,35 mm | m | 65 | 595.39 | 38700.35
01.02.05 | Suministro e instalación de filtro inoxidable puente trapezoidal DN 375 | m | 35 | 913.49 | 31972.15
01.02.06 | Suministro e instalación de tubería fo. galvanizado DN 80 para columna de grava | m | 36 | 68.78 | 2476.08
01.02.07 | Provisión y colocación de grava selecta para pre filtro | m3 | 20 | 301.91 | 6038.2
01.02.08 | Desarrollo del pozo por pisoneo y/o aire comprimido | h | 72 | 260.65 | 18766.8
01.02.09 | Provisión y colocación de tripolifosfato sódico | kg | 150 | 17.54 | 2631
01.02.10 | Registros de diagrafía pozo:resistividad y rayos gamma 1 cada de uno | und | 2 | 900 | 1800
01.02.11 | Análisis granulométrico del pozo tubular | und | 16 | 48 | 768
01.02.12 | Análisis físico-químico y bacteriológico del pozo (1 de cada uno) | und | 1 | 250 | 250
01.02.13 | Prueba de verticalidad y alineamiento del pozo | und | 1 | 1699.44 | 1699.44
01.02.14 | Transporte, instalación y retiro del equipo de bombeo incl/columna del pozo | glb | 1 | 8476.21 | 8476.21
01.02.15 | Pruebas de bombeo del pozo | h | 72 | 337.35 | 24289.2
01.02.16 | Evacuación del agua por prueba de bombeo hasta 50 m de distancia (Buzon de Red Principal) | glb | 1 | 857.14 | 857.14
01.02.17 | Sello sanitario en espacio anular entre diámetros de 21" y 15" | m | 3 | 68.07 | 204.21
01.02.18 | Anillo de concreto armado en espacio entre diámetros de 40" y 21" | m | 8 | 604.1 | 4832.8
01.02.19 | Sellado con cemento en fondo del pozo tubular | und | 1 | 388.2 | 388.2
01.02.20 | Desinfección del pozo tubular | und | 1 | 255.54 | 255.54
01.02.21 | Sello metálico de la boca del pozo tubular | und | 1 | 260.49 | 260.49
01.02.22 | Limpieza, nivelación del terreno, eliminación del desmonte y restitucion del terreno a su estado original | glb | 1 | 1601.33 | 1601.33
01.03 | EQUIPAMIENTO HIDRAULICO |  |  |  | 16311.86
01.03.01 | Unión de desmontaje tipo dresser de hierro dúctil PN 16 DN 150 | und | 1 | 417.5 | 417.5
01.03.02 | Codo de acero de 45° tipo bridado (BB) DN 150 | und | 5 | 523.81 | 2619.05
01.03.03 | Yee de hierro dúctil con 3 bridas PN 16 DN 150 x 150 | und | 1 | 862.2 | 862.2
01.03.04 | Tapón de acero o brida ciega para empernar DN 150 | und | 1 | 116.73 | 116.73
01.03.05 | Niple de acero SCH 40 BB DN 150 mm PN 16 (L=0.75 m) | und | 1 | 173.2 | 173.2
01.03.06 | Niple de acero SCH 40 BB DN 150 mm PN 16 (L=1.05 m) | und | 1 | 217.25 | 217.25
01.03.07 | Niple de acero SCH 40 BB DN 150 mm PN 16 (L=1.20 m) | und | 1 | 274.1 | 274.1
01.03.08 | Niple de acero SCH 40 BB DN 150 mm PN 16 (L=2.27 m) | und | 1 | 327.8 | 327.8
01.03.09 | Niple de acero SCH 40 BB DN 150 mm PN 16 (L=2.40 m) | und | 1 | 347 | 347
01.03.10 | Brida de acero para soldar y empernar DN 150 | und | 10 | 132.27 | 1322.7
01.03.11 | Empaquetadura de jebe enlonada DN 150 | und | 14 | 10.28 | 143.92
01.03.12 | Perno de acero incluye tuerca para unir bridas DN 150 | und | 112 | 1.95 | 218.4
01.03.13 | Plancha metálica de 29"x29"x1" para sellado de pozo | und | 1 | 802.4 | 802.4
01.03.14 | Válvula compuerta de fierro fundido tipo bridada DN 150 | und | 1 | 604.93 | 604.93
01.03.15 | Dado de Concreto f'c=210 kg/cm2 | und | 3 | 100.1 | 300.3
01.03.16 | Montaje de instalac. hidráulica | und | 1 | 7564.38 | 7564.38
01.04 | CONSTRUCCION DE CASETA DE VALVULAS |  |  |  | 48570.31
01.04.01 | Trabajos Preliminares |  |  |  | 673.98
01.04.01.01 | Trazo y replanteo inicial para caseta de bombeo | und | 1 | 365.83 | 365.83
01.04.01.02 | Replanteo final de la obra para caseta de bombeo | und | 1 | 308.15 | 308.15
01.04.02 | Movimiento de Tierras |  |  |  | 6307.88
01.04.02.01 | Excavaciones en terreno normal a pulso hasta 3.00 m profundidad | m3 | 45.11 | 50.97 | 2299.26
01.04.02.02 | Refine, nivelación y compactación en terreno normal a pulso | m2 | 41.76 | 1.85 | 77.26
01.04.02.03 | Relleno con material propio | m3 | 1.92 | 19.03 | 36.54
01.04.02.04 | Material de préstamo piedra grava de 1/2" - 3/4" (provisión y colocación) | m3 | 0.08 | 85.69 | 6.86
01.04.02.05 | Eliminación de desmonte en terreno normal a centro autorizados a pulso | m3 | 43.19 | 90.02 | 3887.96
01.04.03 | Obras de Concreto Simple |  |  |  | 5146.32
01.04.03.01 | Concreto f'c 100 kg/cm2 para solados y/o sub bases (Cemento P-I) | m3 | 18.49 | 278.33 | 5146.32
01.04.04 | Obras de Concreto Armado |  |  |  | 14718.07
01.04.04.01 | Concreto f'c 210 kg/cm2 para losas de fondo-piso (Cemento P-V) | m3 | 5.33 | 419.14 | 2234.02
01.04.04.02 | Encofrado (incl. habilitación de madera) para losas de fondo-piso | m2 | 1.6 | 42.22 | 67.55
01.04.04.03 | Acero estruc. trabajado p/losa de fondo- piso (costo prom. incl. desperdicios) | kg | 191.52 | 4.43 | 848.43
01.04.04.04 | Concreto f'c 210 kg/cm2 para muros reforzados (Cemento P-V) | m3 | 7.9 | 464.28 | 3667.81
01.04.04.05 | Encofrado (incl. habilitación de madera) para columneta rectos | m2 | 40.64 | 61.18 | 2486.36
01.04.04.06 | Acero estruc. trabajado p/muro reforzado (costo prom. incl. desperdicios) | kg | 439.64 | 4.85 | 2132.25
01.04.04.07 | Concreto f'c 210 kg/cm2 para losas macizas (Cemento P-V) | m3 | 2.95 | 428.14 | 1263.01
01.04.04.08 | Encofrado (incl. habilitación de madera) para losas macizas | m2 | 16.43 | 58.33 | 958.36
01.04.04.09 | Acero estruc. trabajado p/losas macizas (costo prom. incl. desperdicios) | kg | 173.74 | 4.47 | 776.62
01.04.04.10 | Concreto f'c 210 kg/cm2 para losas removibles (Cemento P-V) | m3 | 0.23 | 413.3 | 95.06
01.04.04.11 | Encofrado (incl. habilitación de madera) para losas removibles | m2 | 2.85 | 34.22 | 97.53
01.04.04.12 | Acero estructural trabajado p/losa removible (costo prom. incl. desperdicios) | kg | 16.82 | 4.47 | 75.19
01.04.04.13 | Colocación de losa removible de buzón, cámara o similar | und | 1 | 15.88 | 15.88
01.04.05 | Revoques, enlucidos y molduras |  |  |  | 1231.85
01.04.05.01 | Solaqueado de muro de concreto con mortero 1:3 | m2 | 37.44 | 21.3 | 797.47
01.04.05.02 | Tarrajeo exterior con mortero 1:5x1.5 cm para caseta | m2 | 19.47 | 22.31 | 434.38
01.04.06 | Pisos y Pavimentos |  |  |  | 542.38
01.04.06.01 | Piso de 2" concreto f'c=140 kg/cm2 de 4 cm + pulido con mortero 1:4 x 1 cm | m2 | 12.96 | 41.85 | 542.38
01.04.07 | Carpinteria Metálica y Herreria |  |  |  | 6086.09
01.04.07.01 | Escalera de tubo fo. galvanizado con parantes de 2" por peldaños de 3/4" | m | 2.45 | 182.69 | 447.59
01.04.07.02 | Perfil metálico "U" de 2"x4"x2"x1/4" para losas removibles | m | 14.5 | 57.66 | 836.07
01.04.07.03 | Perfil metálico "L" de 4"x2"x1/4" para losas removibles | m | 14.5 | 40.91 | 593.2
01.04.07.04 | Parrilla metalica en sumidero - platina de 2"x1/4" | m2 | 0.36 | 607.21 | 218.6
01.04.07.05 | Marco y tapa de acero inox.l DI=0,60 m con mecanismo de seguridad según especificación | und | 1 | 1376.75 | 1376.75
01.04.07.06 | Ventilación con tubería de acero según diseño DN 150 | und | 2 | 138.22 | 276.44
01.04.07.07 | Soporte P/tubo DN 150mm | und | 1 | 185.63 | 185.63
01.04.07.08 | Malla metálica protectora con alambre N° 12 por cocadas de 1" | m2 | 0.04 | 125.11 | 5
01.04.07.09 | Ventilación con tubería de PVC DN 150 mm (Salida de Aire) | und | 1 | 2146.81 | 2146.81
01.04.08 | Pintura |  |  |  | 760.73
01.04.08.01 | Pintura latex dos manos en muros exteriores e interiores | m2 | 62.72 | 10.1 | 633.47
01.04.08.02 | Pintura Latex dos manos en cielo raso | m2 | 12.6 | 10.1 | 127.26
01.04.09 | Varios: Soporte, pruebas, |  |  |  | 155.2
01.04.09.01 | Prueba de calidad del concreto (prueba a la compresión) | und | 5 | 31.04 | 155.2
01.04.10 | Instalaciones Electricas |  |  |  | 9837.78
01.04.10.01 | Salida de techo c/cable AWG TW 2.50 mm (14)+d PVC SAP DN 20 mm ( 3/4") (punto) | und | 2 | 145.25 | 290.5
01.04.10.02 | Salida tomacorr. + CT C/AWG TW 2.50 mm (14)+d PVC SAP DN 20 mm ( 3/4") (punto) | und | 2 | 157.82 | 315.64
01.04.10.03 | Salida de fuerza para extractor de aire | und | 1 | 374.96 | 374.96
01.04.10.04 | Salida de fuerza para bomba sumidero de desague PVC SAP 20 mm | und | 1 | 376.98 | 376.98
01.04.10.05 | Salida de fuerza para motor de 50 HP + PVC-SAP 80 mm adosada + THW 95 mm2 + TW 35 mm2 | pto | 1 | 1625.11 | 1625.11
01.04.10.06 | Demolición de losa de piso - vereda (corte y rotura) | m2 | 5.68 | 24.56 | 139.5
01.04.10.07 | Buzoneta de Concreto Armado f'c=210 kg/cm² t/normal 70x70x60 cm | und | 1 | 417.98 | 417.98
01.04.10.08 | Excavación con interferencia (pulso) en t. normal para instalar cable eléctrico | m | 11.15 | 14.01 | 156.21
01.04.10.09 | Concreto f'c 100 kg/cm2 para solados y/o sub bases (Cemento P-I) | m3 | 0.08 | 278.33 | 22.27
01.04.10.10 | Relleno compactado de zanja en terreno normal para instalar cable eléctrico | m | 11.15 | 16.41 | 182.97
01.04.10.11 | Tablero eléctrico gabinete metálico para distribución de 5 circuitos | und | 1 | 422.48 | 422.48
01.04.10.12 | Placa tomacorriente simple de bakelita t/universal 2 polos c/conexión a tierra | und | 2 | 45.48 | 90.96
01.04.10.13 | Placa interruptor de bakelita simple | und | 1 | 30.35 | 30.35
01.04.10.14 | Fluorescente recto de 2 x 36 W con equipo y pantalla | und | 2 | 85.4 | 170.8
01.04.10.15 | Extractor de aire tipo axial de 1/2 Hp con ducto | und | 1 | 3126 | 3126
01.04.10.16 | Acometidad a tablero distribucion ducto P.V.C. SAP DN 25 +cable elect TW 2- 1x4 mm2 | und | 1 | 539.46 | 539.46
01.04.10.17 | Pozo conexión a tierra en sistema de bombeo, alumbrado y tomacorriente | und | 1 | 1150.8 | 1150.8
01.04.10.18 | Pruebas eléctricas | Glb | 1 | 404.81 | 404.81
01.04.11 | Instalaciones Sanitarias |  |  |  | 3110.03
01.04.11.01 | Electrobomba sumergible tipo sumidero (1HP) | und | 1 | 2540 | 2540
01.04.11.02 | Reducción de P.V.C. tipo unión roscada DN 50 a 25 mm | und | 1 | 8.5 | 8.5
01.04.11.03 | Codo de PVC-C10 simple presión de 90° DN 25 | und | 5 | 1.93 | 9.65
01.04.11.04 | Union Presion Rosca DN 25 mm | und | 5 | 1.8 | 9
01.04.11.05 | Válvula compuerta de bronce roscada DN 25 + Accesorios | und | 1 | 45.93 | 45.93
01.04.11.06 | Válvula check de bronce unión roscad DN 20 | und | 1 | 26.55 | 26.55
01.04.11.07 | Tuberia de PVC Clase 10 SP DN 25 mm | m | 10.55 | 14.42 | 152.13
01.04.11.08 | Excavación con interferencia (pulso) en t. normal de 0.60x0.65 m | m | 6.9 | 14.01 | 96.67
01.04.11.09 | Relleno compactado de zanja en terreno normal para instalar tub. agua | m | 6.9 | 16.41 | 113.23
01.04.11.10 | Concreto f'c 210kg/cm2 para columnas (cemento P-V) | m3 | 0.06 | 312.95 | 18.78
01.04.11.11 | Encofrado (incl. habilitación de madera) para columas acabado caravista | m2 | 1.12 | 66.83 | 74.85
01.04.11.12 | Acero estructural trabajado p/columnas (costo prom. i/desperdic.) | kg | 3.04 | 4.85 | 14.74
01.05 | CONSTRUCCION DE ACCESO A CASETA |  |  |  | 25017.53
01.05.01 | Obras Preliminares |  |  |  | 673.98
01.05.01.01 | Trazo y replanteo inicial para acceso a caseta | und | 1 | 365.83 | 365.83
01.05.01.02 | Replanteo final de la obra acceso a caseta | und | 1 | 308.15 | 308.15
01.05.02 | TRABAJOS PRELIMINARES |  |  |  | 960.89
01.05.02.01 | Demolición de muros de concreto armado | m3 | 3.09 | 257.95 | 797.07
01.05.02.02 | Demolición de losa de piso - vereda (corte y rotura) | m2 | 6.67 | 24.56 | 163.82
01.05.03 | Movimiento de Tierras |  |  |  | 2689.61
01.05.03.01 | Excavaciones en terreno normal a pulso hasta 3.00 m profundidad | m3 | 15 | 50.97 | 764.55
01.05.03.02 | Relleno con material propio | m3 | 4.28 | 19.03 | 81.45
01.05.03.03 | Eliminación de desmonte en terreno normal a centro autorizados a pulso | m3 | 20.48 | 90.02 | 1843.61
01.05.04 | Obras de Concreto Simple |  |  |  | 3974.55
01.05.04.01 | Concreto f'c 100 kg/cm2 para solados y/o sub bases (Cemento P-I) | m3 | 14.28 | 278.33 | 3974.55
01.05.05 | Obras de Concreto Armado |  |  |  | 12947.11
01.05.05.01 | Concreto f'c 210 kg/cm2 para losas de fondo-piso (Cemento P-V) | m3 | 6.93 | 419.14 | 2904.64
01.05.05.02 | Encofrado (incl. habilitación de madera) para losas de fondo-piso | m2 | 1.26 | 42.22 | 53.2
01.05.05.03 | Acero estruc. trabajado p/losa de fondo- piso (costo prom. incl. desperdicios) | kg | 280.96 | 4.43 | 1244.65
01.05.05.04 | Concreto f'c 210 kg/cm2 para muros reforzados (Cemento P-V) | m3 | 9.46 | 464.28 | 4392.09
01.05.05.05 | Encofrado (incl. habilitación de madera) para columneta rectos | m2 | 51.77 | 61.18 | 3167.29
01.05.05.06 | Acero estruc. trabajado p/muro reforzado (costo prom. incl. desperdicios) | kg | 244.38 | 4.85 | 1185.24
01.05.06 | Revoques, enlucidos y molduras |  |  |  | 607.36
01.05.06.01 | Tarrajeo con mortero 1:5x1.5 cm para muros exteriores | m2 | 29.89 | 20.32 | 607.36
01.05.07 | Pisos y Pavimentos |  |  |  | 2862.14
01.05.07.01 | Afirmado de 8" para pisos, patios, y veredas compactado | m3 | 14.68 | 84.69 | 1243.25
01.05.07.02 | Piso de adoquin de concreto de 20x10x4 cm - Transito Peatonal | m2 | 11.43 | 60.72 | 694.03
01.05.07.03 | Piso de gramoquin de concreto de 20x20x8 cm | m2 | 30.88 | 29.95 | 924.86
01.05.08 | Pintura |  |  |  | 301.89
01.05.08.01 | Pintura latex dos manos en muros exteriores | m2 | 29.89 | 10.1 | 301.89
| VALOR DEL COSTO DIRECTO |  |  | S/. | 435792.12