## Sheet1
S10
Análisis de precios unitarios de Subpartidas
Presupuesto | 2043947 |  | PROYECTO: PERFORACION DEL POZO SUSTITUTO PS- 315 PARA EL ABASTECIMIENTO DE AGUA POTABLE EN EL CERCADO PUEBLO DEL DISTRITO DE PACHACAMAC
Subpresupuesto | 001 |  | PERFORACION DE POZO SUSTITUTO PS-315, CONSTRUCCION DE CASETA Y ACCESOS | [5 empty] | Fecha | 28/02/2018
Partida |  |  | (010110010121-2043947-01) Construcción provisional para guardianía (área=2,88 m2)
Rendimiento | und/DIA | MO. |  | EQ. |  | Costo unitario directo por : und |  |  |  | 461.35
Código | Descripción Recurso |  |  |  |  | Unidad | Cuadrilla | Cantidad | Precio S/. | Parcial S/.
Subpartidas
010301011020 | Excavaciones-cortes en terreno normal a pulso |  |  |  |  | m3 |  | 1.5 | 31.29 | 46.94
011201010102 | Falso piso de concreto 1:10 de espesor 2" (cemento PI) |  |  |  |  | m2 |  | 2.88 | 28.92 | 83.29
011201100151 | Acabado pulido de piso con mortero 1:2 x 1,5 cm de espesor |  |  |  |  | m2 |  | 2.88 | 23.7 | 68.26
019801020132 | Salida c/cable de TW 2,50 mm +d PVC SAP DN 20 provisional (punto) |  |  |  |  | und |  | 1 | 25.53 | 25.53
019801020134 | Salida tomacorriente c/cable TW 2,50 mm +d PVC SAP DN 20 provisional (punto) |  |  |  |  | und |  | 1 | 25.51 | 25.51
019801020138 | Ventana de madera con hoja corrediza incluye cerrajería (provisional) |  |  |  |  | m2 |  | 0.6 | 11.15 | 6.69
019801020140 | Lámpara tipo incandescente de 50 W (provisional) |  |  |  |  | und |  | 1 | 0.21 | 0.21
019801020152 | Panel pintado 1,20x2,40 m de triplay 4mm bastidor 2"x2" y 2"x3" (provisional) |  |  |  |  | und |  | 5 | 20.07 | 100.35
019801020154 | Puerta de madera 1,00-1,20m x 2,40m para campamento, incl. pintado (provisional) |  |  |  |  | und |  | 1 | 66.59 | 66.59
019801020158 | Cobertura de plancha asbesto cemento para campamento (provisional) |  |  |  |  | m2 |  | 3.5 | 10.85 | 37.98
461.35
Partida |  |  | (010110040153-2043947-01) Cerco opaco con manta de polipropileno ó madera h= 2,10 m para límite de obra
Rendimiento | m/DIA | MO. | 160 | EQ. | 160 | Costo unitario directo por : m |  |  |  | 4.42
Código | Descripción Recurso |  |  |  |  | Unidad | Cuadrilla | Cantidad | Precio S/. | Parcial S/.
Mano de Obra
0147030001 | MO: Capataz incluye leyes sociales |  |  |  |  | h | 0.1 | 0.005 | 27.54 | 0.14
0147060001 | MO: Operario incluye leyes sociales |  |  |  |  | h | 1 | 0.05 | 21.01 | 1.05
0147100001 | MO: Peon incluye leyes sociales |  |  |  |  | h | 1 | 0.05 | 15.34 | 0.77
1.96
Materiales
0204020001 | Arena gruesa |  |  |  |  | m3 |  | 0.001 | 46.69 | 0.05
0205100020 | Piedra partida-grava de 1/2" - 3/4" |  |  |  |  | m3 |  | 0.001 | 55.56 | 0.06
0221010102 | Cemento portland I sector público; en bolsa |  |  |  |  | und |  | 0.03 | 17.9 | 0.54
0230820150 | Manta tej. poliprop. color h=2,1m p/cerco |  |  |  |  | m2 |  | 0.551 | 2.55 | 1.41
0243270001 | Madera para encofrado y carpintería |  |  |  |  | p2 |  | 0.062 | 5.48 | 0.34
0254080001 | Pintura esmalte para tráfico, envase por galón |  |  |  |  | und |  | 0.001 | 55 | 0.06
2.46
Partida |  |  | (010110040210-2043947-01) Letrero metálico 0,60 x 0,60 m s/poste p/desvío tránsito (prov.durante obra)
Rendimiento | und/DIA | MO. | 1 | EQ. | 1 | Costo unitario directo por : und |  |  |  | 39.51
Código | Descripción Recurso |  |  |  |  | Unidad | Cuadrilla | Cantidad | Precio S/. | Parcial S/.
Subpartidas
019801020110 | Letrero metálico 0,60 m x 0,60 m sobre poste para desvío de tránsito |  |  |  |  | und |  | 0.1 | 395.09 | 39.51
39.51
Partida |  |  | (010120010205-2043947-01) Limpieza y acondiciomiento del terreno
Rendimiento | m2/DIA | MO. | 120 | EQ. | 120 | Costo unitario directo por : m2 |  |  |  | 2.26
Código | Descripción Recurso |  |  |  |  | Unidad | Cuadrilla | Cantidad | Precio S/. | Parcial S/.
Mano de Obra
0147030001 | MO: Capataz incluye leyes sociales |  |  |  |  | h | 0.1 | 0.0067 | 27.54 | 0.18
0147100001 | MO: Peon incluye leyes sociales |  |  |  |  | h | 2 | 0.1333 | 15.34 | 2.04
2.22
Equipos
0337009001 | Herramientas Complementarias |  |  |  |  | %MO |  | 2 | 2.22 | 0.04
0.04
Partida |  |  | (010120065261-2043947-01) Elaboracion de Plan de seguridad para obra
Rendimiento | glb/DIA | MO. | 300 | EQ. | 300 | Costo unitario directo por : glb |  |  |  | 1000
Código | Descripción Recurso |  |  |  |  | Unidad | Cuadrilla | Cantidad | Precio S/. | Parcial S/.
Subcontratos
0408010004 | Elaboración, Implementación y Administración del Plan de Seguridad y Salud en el Trabajo |  |  |  |  | glb |  | 1 | 1000 | 1000
1000
Partida |  |  | (010120100102-2043947-01) Equipos de Proteccion individual para personal de la obra (Uniformes, botines, cascos, protectores visuales y de oido, guantes, arneses de seguridad )
Rendimiento | glb/DIA | MO. |  | EQ. |  | Costo unitario directo por : glb |  |  |  | 1620
Código | Descripción Recurso |  |  |  |  | Unidad | Cuadrilla | Cantidad | Precio S/. | Parcial S/.
Subcontratos
0401010077 | Equipos de proteccion individual para la obra (Uniformes, botines, cascos, protectores visuales y de oido, guantes, arne |  |  |  |  | glb |  | 1 | 1620 | 1620
1620
Partida |  |  | (010120100103-2043947-01) Equipos de proteccion colectiva para la obra (Señalizaciones, barandas, escaleras y otros)
Rendimiento | glb/DIA | MO. |  | EQ. |  | Costo unitario directo por : glb |  |  |  | 1950
Código | Descripción Recurso |  |  |  |  | Unidad | Cuadrilla | Cantidad | Precio S/. | Parcial S/.
Subcontratos
0401010078 | Equipos de proteccion colectiva para personal de la obra (Señalizaciones, barandas, escaleras y otros) |  |  |  |  | glb |  | 1 | 1950 | 1950
1950
Partida |  |  | (010301011020-2043947-01) Excavaciones-cortes en terreno normal a pulso
Rendimiento | m3/DIA | MO. | 40 | EQ. | 40 | Costo unitario directo por : m3 |  |  |  | 31.29
Código | Descripción Recurso |  |  |  |  | Unidad | Cuadrilla | Cantidad | Precio S/. | Parcial S/.
Mano de Obra
0147100001 | MO: Peon incluye leyes sociales |  |  |  |  | h | 10 | 2 | 15.34 | 30.68
30.68
Equipos
0337009001 | Herramientas Complementarias |  |  |  |  | %MO |  | 2 | 30.68 | 0.61
0.61
Partida |  |  | (010302011020-2043947-01) Excavaciones en terreno normal a pulso hasta 1,00 m profundidad
Rendimiento | m3/DIA | MO. | 40 | EQ. | 40 | Costo unitario directo por : m3 |  |  |  | 31.85
Código | Descripción Recurso |  |  |  |  | Unidad | Cuadrilla | Cantidad | Precio S/. | Parcial S/.
Mano de Obra
0147030001 | MO: Capataz incluye leyes sociales |  |  |  |  | h | 0.1 | 0.02 | 27.54 | 0.55
0147100001 | MO: Peon incluye leyes sociales |  |  |  |  | h | 10 | 2 | 15.34 | 30.68
31.23
Equipos
0337009001 | Herramientas Complementarias |  |  |  |  | %MO |  | 2 | 31.23 | 0.62
0.62
Partida |  |  | (010303011020-2043947-01) Refine, nivelación y compactación en terreno normal a pulso
Rendimiento | m2/DIA | MO. | 320 | EQ. | 320 | Costo unitario directo por : m2 |  |  |  | 1.85
Código | Descripción Recurso |  |  |  |  | Unidad | Cuadrilla | Cantidad | Precio S/. | Parcial S/.
Mano de Obra
0147030001 | MO: Capataz incluye leyes sociales |  |  |  |  | h | 0.1 | 0.0025 | 27.54 | 0.07
0147050001 | MO: Operador de maquinaria-equipo pesado, incl. leyes sociales |  |  |  |  | h | 1 | 0.025 | 21.91 | 0.55
0147100001 | MO: Peon incluye leyes sociales |  |  |  |  | h | 2 | 0.05 | 15.34 | 0.77
1.39
Materiales
0231160001 | Agua, incluye transporte a pie de obra (Camión cisterna y Motobomba) |  |  |  |  | m3 |  | 0.0075 | 10 | 0.08
0.08
Equipos
0337009001 | Herramientas Complementarias |  |  |  |  | %MO |  | 2 | 1.39 | 0.03
0349180007 | Compactadora vibrat. de plancha 7 HP |  |  |  |  | h | 1 | 0.025 | 14.01 | 0.35
0.38
Partida |  |  | (010306011060-2043947-01) Eliminación de desmonte en terreno normal R=10 km a pulso
Rendimiento | m3/DIA | MO. | 32 | EQ. | 32 | Costo unitario directo por : m3 |  |  |  | 90.02
Código | Descripción Recurso |  |  |  |  | Unidad | Cuadrilla | Cantidad | Precio S/. | Parcial S/.
Mano de Obra
0147030001 | MO: Capataz incluye leyes sociales |  |  |  |  | h | 0.1 | 0.025 | 27.54 | 0.69
0147050001 | MO: Operador de maquinaria-equipo pesado, incl. leyes sociales |  |  |  |  | h | 1 | 0.25 | 21.91 | 5.48
0147100001 | MO: Peon incluye leyes sociales |  |  |  |  | h | 4 | 1 | 15.34 | 15.34
21.51
Equipos
0337009001 | Herramientas Complementarias |  |  |  |  | %MO |  | 2 | 21.51 | 0.43
0348100023 | Camión volquete 4x2 210 - 280 HP 8m3 |  |  |  |  | h | 1 | 0.25 | 182.33 | 45.58
46.01
Subcontratos
0401010108 | Autorización de centro de acopio para disposición final de residuos solidos (material desmonte no peligroso) |  |  |  |  | m3 |  | 1 | 22.5 | 22.5
22.5
Partida |  |  | (010306011070-2043947-01) Eliminación de desmonte en terreno normal R=20 km a pulso
Rendimiento | m3/DIA | MO. | 32 | EQ. | 32 | Costo unitario directo por : m3 |  |  |  | 102.82
Código | Descripción Recurso |  |  |  |  | Unidad | Cuadrilla | Cantidad | Precio S/. | Parcial S/.
Mano de Obra
0147030001 | MO: Capataz incluye leyes sociales |  |  |  |  | h | 0.1 | 0.025 | 27.54 | 0.69
0147050001 | MO: Operador de maquinaria-equipo pesado, incl. leyes sociales |  |  |  |  | h | 1.25 | 0.3125 | 21.91 | 6.85
0147100001 | MO: Peon incluye leyes sociales |  |  |  |  | h | 4 | 1 | 15.34 | 15.34
22.88
Equipos
0337009001 | Herramientas Complementarias |  |  |  |  | %MO |  | 2 | 22.88 | 0.46
0348100023 | Camión volquete 4x2 210 - 280 HP 8m3 |  |  |  |  | h | 1.25 | 0.3125 | 182.33 | 56.98
57.44
Subpartidas
030101010116 | Disposicion final de desmonte (TN) en centro de acopio autorizado |  |  |  |  | m3 |  | 1 | 22.5 | 22.5
22.5
Partida |  |  | (010401071004-2043947-01) Encofrado y desencofrado para muros
Rendimiento | m2/DIA | MO. | 14 | EQ. | 14 | Costo unitario directo por : m2 |  |  |  | 47.64
Código | Descripción Recurso |  |  |  |  | Unidad | Cuadrilla | Cantidad | Precio S/. | Parcial S/.
Mano de Obra
0147030001 | MO: Capataz incluye leyes sociales |  |  |  |  | h | 0.1 | 0.0571 | 27.54 | 1.57
0147060001 | MO: Operario incluye leyes sociales |  |  |  |  | h | 1 | 0.5714 | 21.01 | 12.01
0147080001 | MO: Oficial incluye leyes sociales |  |  |  |  | h | 1 | 0.5714 | 17.03 | 9.73
23.31
Materiales
0202030008 | Alambre negro N° 8 |  |  |  |  | kg |  | 0.26 | 2.77 | 0.72
0202063000 | Clavo c/cabeza para madera (promedio) |  |  |  |  | kg |  | 0.13 | 3.42 | 0.44
0243270001 | Madera para encofrado y carpintería |  |  |  |  | p2 |  | 3.3 | 5.48 | 18.08
19.24
Equipos
0337009001 | Herramientas Complementarias |  |  |  |  | %MO |  | 2 | 23.31 | 0.47
0.47
Subpartidas
019801500101 | Desencofrados de base:cimientos,zapatas, vigas,pisos,sobrecim.,gradas y anclajes |  |  |  |  | m2 |  | 1 | 4.62 | 4.62
4.62
Partida |  |  | (010401080117-2043947-01) Concreto f'c 175 kg/cm2 para gradas y/o piso simple (Cemento P-I)
Rendimiento | m3/DIA | MO. | 12 | EQ. | 12 | Costo unitario directo por : m3 |  |  |  | 381.39
Código | Descripción Recurso |  |  |  |  | Unidad | Cuadrilla | Cantidad | Precio S/. | Parcial S/.
Mano de Obra
0147030001 | MO: Capataz incluye leyes sociales |  |  |  |  | h | 0.1 | 0.0667 | 27.54 | 1.84
0147060001 | MO: Operario incluye leyes sociales |  |  |  |  | h | 1 | 0.6667 | 21.01 | 14.01
0147080001 | MO: Oficial incluye leyes sociales |  |  |  |  | h | 1 | 0.6667 | 17.03 | 11.35
0147100001 | MO: Peon incluye leyes sociales |  |  |  |  | h | 9 | 6 | 15.34 | 92.04
119.24
Equipos
0337009001 | Herramientas Complementarias |  |  |  |  | %MO |  | 2 | 119.24 | 2.38
2.38
Subpartidas
019801200117 | Concreto f'c 175 kg/cm2 C:A:P c/mezclad. (cemento PI) |  |  |  |  | m3 |  | 1 | 259.77 | 259.77
259.77
Partida |  |  | (010401100121-2043947-01) Concreto f'c 210 kg/cm2 para anclajes y/o dados (Cemento P-I)
Rendimiento | m3/DIA | MO. | 15 | EQ. | 15 | Costo unitario directo por : m3 |  |  |  | 472.45
Código | Descripción Recurso |  |  |  |  | Unidad | Cuadrilla | Cantidad | Precio S/. | Parcial S/.
Mano de Obra
0147030001 | MO: Capataz incluye leyes sociales |  |  |  |  | h | 0.1 | 0.0533 | 27.54 | 1.47
0147060001 | MO: Operario incluye leyes sociales |  |  |  |  | h | 1 | 0.5333 | 21.01 | 11.2
0147080001 | MO: Oficial incluye leyes sociales |  |  |  |  | h | 1 | 0.5333 | 17.03 | 9.08
0147100001 | MO: Peon incluye leyes sociales |  |  |  |  | h | 5 | 2.6667 | 15.34 | 40.91
62.66
Equipos
0337009001 | Herramientas Complementarias |  |  |  |  | %MO |  | 2 | 62.66 | 1.25
1.25
Subpartidas
019801200121 | Concreto f'c 210 kg/cm2 C:A:P c/mezclad. (cemento PI) |  |  |  |  | m3 |  | 1 | 408.54 | 408.54
408.54
Partida |  |  | (010401100181-2043947-01) Concreto f'c 210 kg/cm2 para anclajes y/o dados (Cemento P-V)
Rendimiento | m3/DIA | MO. | 15 | EQ. | 15 | Costo unitario directo por : m3 |  |  |  | 400.78
Código | Descripción Recurso |  |  |  |  | Unidad | Cuadrilla | Cantidad | Precio S/. | Parcial S/.
Mano de Obra
0147030001 | MO: Capataz incluye leyes sociales |  |  |  |  | h | 0.1 | 0.0533 | 27.54 | 1.47
0147060001 | MO: Operario incluye leyes sociales |  |  |  |  | h | 1 | 0.5333 | 21.01 | 11.2
0147080001 | MO: Oficial incluye leyes sociales |  |  |  |  | h | 1 | 0.5333 | 17.03 | 9.08
0147100001 | MO: Peon incluye leyes sociales |  |  |  |  | h | 5 | 2.6667 | 15.34 | 40.91
62.66
Equipos
0337009001 | Herramientas Complementarias |  |  |  |  | %MO |  | 2 | 62.66 | 1.25
1.25
Subpartidas
019801250121 | Concreto f'c 210 kg/cm2 C:A:P c/mezclad. (cemento PV) |  |  |  |  | m3 |  | 1 | 336.87 | 336.87
336.87
Partida |  |  | (010401101001-2043947-01) Encofrado (incl. habilitación de madera) para anclajes y/o dados
Rendimiento | m2/DIA | MO. | 16 | EQ. | 16 | Costo unitario directo por : m2 |  |  |  | 40.53
Código | Descripción Recurso |  |  |  |  | Unidad | Cuadrilla | Cantidad | Precio S/. | Parcial S/.
Mano de Obra
0147030001 | MO: Capataz incluye leyes sociales |  |  |  |  | h | 0.1 | 0.05 | 27.54 | 1.38
0147060001 | MO: Operario incluye leyes sociales |  |  |  |  | h | 1 | 0.5 | 21.01 | 10.51
0147080001 | MO: Oficial incluye leyes sociales |  |  |  |  | h | 1 | 0.5 | 17.03 | 8.52
20.41
Materiales
0202063000 | Clavo c/cabeza para madera (promedio) |  |  |  |  | kg |  | 0.15 | 3.42 | 0.51
0243270001 | Madera para encofrado y carpintería |  |  |  |  | p2 |  | 2.66 | 5.48 | 14.58
15.09
Equipos
0337009001 | Herramientas Complementarias |  |  |  |  | %MO |  | 2 | 20.41 | 0.41
0.41
Subpartidas
019801500101 | Desencofrados de base:cimientos,zapatas, vigas,pisos,sobrecim.,gradas y anclajes |  |  |  |  | m2 |  | 1 | 4.62 | 4.62
4.62
Partida |  |  | (010501060181-2043947-01) Concreto f'c 210 kg/cm2 para muros reforzados (Cemento P-V)
Rendimiento | m3/DIA | MO. | 12 | EQ. | 12 | Costo unitario directo por : m3 |  |  |  | 464.28
Código | Descripción Recurso |  |  |  |  | Unidad | Cuadrilla | Cantidad | Precio S/. | Parcial S/.
Mano de Obra
0147030001 | MO: Capataz incluye leyes sociales |  |  |  |  | h | 0.1 | 0.0667 | 27.54 | 1.84
0147060001 | MO: Operario incluye leyes sociales |  |  |  |  | h | 1 | 0.6667 | 21.01 | 14.01
0147080001 | MO: Oficial incluye leyes sociales |  |  |  |  | h | 1 | 0.6667 | 17.03 | 11.35
0147100001 | MO: Peon incluye leyes sociales |  |  |  |  | h | 9 | 6 | 15.34 | 92.04
119.24
Equipos
0337009001 | Herramientas Complementarias |  |  |  |  | %MO |  | 2 | 119.24 | 2.38
0348010001 | Andamio de metal y/o de madera (alquiler) |  |  |  |  | h | 1.25 | 0.8333 | 1.56 | 1.3
0349690003 | Vibrador de concreto 4 HP (1,5") |  |  |  |  | h | 1 | 0.6667 | 6.73 | 4.49
8.17
Subpartidas
019801250121 | Concreto f'c 210 kg/cm2 C:A:P c/mezclad. (cemento PV) |  |  |  |  | m3 |  | 1 | 336.87 | 336.87
336.87
Partida |  |  | (010501061001-2043947-01) Encofrado (incl. habilitación de madera) para columneta rectos
Rendimiento | m2/DIA | MO. | 10 | EQ. | 10 | Costo unitario directo por : m2 |  |  |  | 61.18
Código | Descripción Recurso |  |  |  |  | Unidad | Cuadrilla | Cantidad | Precio S/. | Parcial S/.
Mano de Obra
0147030001 | MO: Capataz incluye leyes sociales |  |  |  |  | h | 0.1 | 0.08 | 27.54 | 2.2
0147060001 | MO: Operario incluye leyes sociales |  |  |  |  | h | 1 | 0.8 | 21.01 | 16.81
0147080001 | MO: Oficial incluye leyes sociales |  |  |  |  | h | 1 | 0.8 | 17.03 | 13.62
32.63
Materiales
0202030008 | Alambre negro N° 8 |  |  |  |  | kg |  | 0.12 | 2.77 | 0.33
0202063000 | Clavo c/cabeza para madera (promedio) |  |  |  |  | kg |  | 0.22 | 3.42 | 0.75
0243270001 | Madera para encofrado y carpintería |  |  |  |  | p2 |  | 3.49 | 5.48 | 19.13
20.21
Equipos
0337009001 | Herramientas Complementarias |  |  |  |  | %MO |  | 2 | 32.63 | 0.65
0348010001 | Andamio de metal y/o de madera (alquiler) |  |  |  |  | h | 0.5 | 0.4 | 1.56 | 0.62
1.27
Subpartidas
019801500110 | Desencofrado de muros |  |  |  |  | m2 |  | 1 | 7.07 | 7.07
7.07
Partida |  |  | (010501061501-2043947-01) Acero estruc. trabajado p/muro reforzado (costo prom. incl. desperdicios)
Rendimiento | kg/DIA | MO. | 250 | EQ. | 250 | Costo unitario directo por : kg |  |  |  | 4.85
Código | Descripción Recurso |  |  |  |  | Unidad | Cuadrilla | Cantidad | Precio S/. | Parcial S/.
Mano de Obra
0147030001 | MO: Capataz incluye leyes sociales |  |  |  |  | h | 0.1 | 0.0032 | 27.54 | 0.09
0147060001 | MO: Operario incluye leyes sociales |  |  |  |  | h | 1 | 0.032 | 21.01 | 0.67
0147080001 | MO: Oficial incluye leyes sociales |  |  |  |  | h | 1 | 0.032 | 17.03 | 0.54
1.3
Materiales
0202030016 | Alambre negro N° 16 |  |  |  |  | kg |  | 0.05 | 2.77 | 0.14
0.14
Equipos
0348010001 | Andamio de metal y/o de madera (alquiler) |  |  |  |  | h | 1 | 0.032 | 1.56 | 0.05
0.05
Subpartidas
019801550101 | Fierro construcción habilitado (material y m.o.) |  |  |  |  | kg |  | 1.05 | 3.2 | 3.36
3.36
Partida |  |  | (010501096001-2043947-01) Encofrado (incl. habilitación de madera) p/losas macizas de buzones,cámaras,cajas
Rendimiento | m2/DIA | MO. | 12 | EQ. | 12 | Costo unitario directo por : m2 |  |  |  | 57.29
Código | Descripción Recurso |  |  |  |  | Unidad | Cuadrilla | Cantidad | Precio S/. | Parcial S/.
Mano de Obra
0147030001 | MO: Capataz incluye leyes sociales |  |  |  |  | h | 0.1001 | 0.0667 | 27.54 | 1.84
0147060001 | MO: Operario incluye leyes sociales |  |  |  |  | h | 1 | 0.6667 | 21.01 | 14.01
0147080001 | MO: Oficial incluye leyes sociales |  |  |  |  | h | 1 | 0.6667 | 17.03 | 11.35
27.2
Materiales
0202030008 | Alambre negro N° 8 |  |  |  |  | kg |  | 0.1 | 2.77 | 0.28
0202063000 | Clavo c/cabeza para madera (promedio) |  |  |  |  | kg |  | 0.14 | 3.42 | 0.48
0243270001 | Madera para encofrado y carpintería |  |  |  |  | p2 |  | 3.94 | 5.48 | 21.59
22.35
Equipos
0337009001 | Herramientas Complementarias |  |  |  |  | %MO |  | 2 | 27.2 | 0.54
0.54
Subpartidas
019801500113 | Desencofrado de losas macizas |  |  |  |  | m2 |  | 1 | 7.2 | 7.2
7.2
Partida |  |  | (010501096501-2043947-01) Acero estruc. trabajado p/losas macizas de buzones,cámaras,(costo prom.i/desp)
Rendimiento | kg/DIA | MO. | 350 | EQ. | 350 | Costo unitario directo por : kg |  |  |  | 4.84
Código | Descripción Recurso |  |  |  |  | Unidad | Cuadrilla | Cantidad | Precio S/. | Parcial S/.
Mano de Obra
0147030001 | MO: Capataz incluye leyes sociales |  |  |  |  | h | 0.1 | 0.0023 | 27.54 | 0.06
0147060001 | MO: Operario incluye leyes sociales |  |  |  |  | h | 1 | 0.0229 | 21.01 | 0.48
0147080001 | MO: Oficial incluye leyes sociales |  |  |  |  | h | 1 | 0.0229 | 17.03 | 0.39
0.93
Materiales
0202030016 | Alambre negro N° 16 |  |  |  |  | kg |  | 0.05 | 2.77 | 0.14
0230970115 | Pegamento para tubo de PVC 1/4 galón |  |  |  |  | und | 0.5 | 0.0114 | 32.2 | 0.37
0.51
Equipos
0348010001 | Andamio de metal y/o de madera (alquiler) |  |  |  |  | h | 1 | 0.0229 | 1.56 | 0.04
0.04
Subpartidas
019801550101 | Fierro construcción habilitado (material y m.o.) |  |  |  |  | kg |  | 1.05 | 3.2 | 3.36
3.36
Partida |  |  | (011201010102-2043947-01) Falso piso de concreto 1:10 de espesor 2" (cemento PI)
Rendimiento | m2/DIA | MO. | 28 | EQ. | 28 | Costo unitario directo por : m2 |  |  |  | 28.92
Código | Descripción Recurso |  |  |  |  | Unidad | Cuadrilla | Cantidad | Precio S/. | Parcial S/.
Mano de Obra
0147030001 | MO: Capataz incluye leyes sociales |  |  |  |  | h | 0.1 | 0.0286 | 27.54 | 0.79
0147060001 | MO: Operario incluye leyes sociales |  |  |  |  | h | 2 | 0.5714 | 21.01 | 12.01
0147100001 | MO: Peon incluye leyes sociales |  |  |  |  | h | 2 | 0.5714 | 15.34 | 8.77
21.57
Materiales
0221010102 | Cemento portland I sector público; en bolsa |  |  |  |  | und |  | 0.221 | 17.9 | 3.96
0231160001 | Agua, incluye transporte a pie de obra (Camión cisterna y Motobomba) |  |  |  |  | m3 |  | 0.008 | 10 | 0.08
0238100001 | Hormigón |  |  |  |  | m3 |  | 0.063 | 45.73 | 2.88
6.92
Equipos
0337009001 | Herramientas Complementarias |  |  |  |  | %MO |  | 2 | 21.57 | 0.43
0.43
Partida |  |  | (011201100151-2043947-01) Acabado pulido de piso con mortero 1:2 x 1,5 cm de espesor
Rendimiento | m2/DIA | MO. | 40 | EQ. | 40 | Costo unitario directo por : m2 |  |  |  | 23.7
Código | Descripción Recurso |  |  |  |  | Unidad | Cuadrilla | Cantidad | Precio S/. | Parcial S/.
Mano de Obra
0147030001 | MO: Capataz incluye leyes sociales |  |  |  |  | h | 0.1 | 0.02 | 27.54 | 0.55
0147060001 | MO: Operario incluye leyes sociales |  |  |  |  | h | 2 | 0.4 | 21.01 | 8.4
0147100001 | MO: Peon incluye leyes sociales |  |  |  |  | h | 2 | 0.4 | 15.34 | 6.14
15.09
Materiales
0204010001 | Arena fina |  |  |  |  | m3 |  | 0.014 | 40.98 | 0.57
0230970115 | Pegamento para tubo de PVC 1/4 galón |  |  |  |  | und |  | 0.239 | 32.2 | 7.7
0231160001 | Agua, incluye transporte a pie de obra (Camión cisterna y Motobomba) |  |  |  |  | m3 |  | 0.004 | 10 | 0.04
8.31
Equipos
0337009001 | Herramientas Complementarias |  |  |  |  | %MO |  | 2 | 15.09 | 0.3
0.3
Partida |  |  | (015130400506-2043947-01) Tubería de PVC-U SP PN 5 DN 150 incl. elemento unión + 2% desperdicios
Rendimiento | m/DIA | MO. |  | EQ. |  | Costo unitario directo por : m |  |  |  | 22.09
Código | Descripción Recurso |  |  |  |  | Unidad | Cuadrilla | Cantidad | Precio S/. | Parcial S/.
Materiales
0230970115 | Pegamento para tubo de PVC 1/4 galón |  |  |  |  | und |  | 0.04 | 32.2 | 1.29
0233010003 | Flete-transporte de tubería liviana no metálica (PVC, HDPE, GRP ó similar) |  |  |  |  | kg |  | 3.774 | 0.05 | 0.19
0272600106 | Tubo de PVC SP PN 5 DN 150 mm |  |  |  |  | m |  | 1.02 | 20.21 | 20.61
22.09
Partida |  |  | (016101010106-2043947-01) Brida de acero para soldar y empernar DN 150
Rendimiento | und/DIA | MO. |  | EQ. |  | Costo unitario directo por : und |  |  |  | 132.27
Código | Descripción Recurso |  |  |  |  | Unidad | Cuadrilla | Cantidad | Precio S/. | Parcial S/.
Materiales
0233010012 | Flete-transporte de tubería metálica (Acero, Fo. Fdo. ó similar) |  |  |  |  | kg |  | 7 | 0.1 | 0.7
0256020016 | Brida de acero C-207 AWWA ó ISO sold-emp. DN 150 mm |  |  |  |  | und |  | 1 | 131.57 | 131.57
132.27
Partida |  |  | (016101184006-2043947-01) Perno de acero incluye tuerca para unir bridas DN 150
Rendimiento | und/DIA | MO. |  | EQ. |  | Costo unitario directo por : und |  |  |  | 1.95
Código | Descripción Recurso |  |  |  |  | Unidad | Cuadrilla | Cantidad | Precio S/. | Parcial S/.
Materiales
0202082506 | Perno incluye tuerca p/brida DN 150 mm |  |  |  |  | und |  | 1 | 1.95 | 1.95
1.95
Partida |  |  | (016120020116-2043947-01) Empaquetadura de jebe enlonada DN 150
Rendimiento | und/DIA | MO. |  | EQ. |  | Costo unitario directo por : und |  |  |  | 10.28
Código | Descripción Recurso |  |  |  |  | Unidad | Cuadrilla | Cantidad | Precio S/. | Parcial S/.
Materiales
0239120016 | Empaquetadura de jebe enlonada DN 150 mm |  |  |  |  | und |  | 1 | 10.28 | 10.28
10.28
Partida |  |  | (019801020110-2043947-01) Letrero metálico 0,60 m x 0,60 m sobre poste para desvío de tránsito
Rendimiento | und/DIA | MO. | 1 | EQ. | 1 | Costo unitario directo por : und |  |  |  | 395.09
Código | Descripción Recurso |  |  |  |  | Unidad | Cuadrilla | Cantidad | Precio S/. | Parcial S/.
Mano de Obra
0147030001 | MO: Capataz incluye leyes sociales |  |  |  |  | h | 0.1 | 0.8 | 27.54 | 22.03
0147060001 | MO: Operario incluye leyes sociales |  |  |  |  | h | 1 | 8 | 21.01 | 168.08
0147100001 | MO: Peon incluye leyes sociales |  |  |  |  | h | 0.5 | 4 | 15.34 | 61.36
251.47
Materiales
0204020001 | Arena gruesa |  |  |  |  | m3 |  | 0.014 | 46.69 | 0.65
0205100020 | Piedra partida-grava de 1/2" - 3/4" |  |  |  |  | m3 |  | 0.024 | 55.56 | 1.33
0230970115 | Pegamento para tubo de PVC 1/4 galón |  |  |  |  | und | 0.05 | 0.63 | 32.2 | 20.29
0239020010 | Agua, incluye transporte a pie de obra (Camión cisterna y Motobomba) |  |  |  |  | m3 |  | 0.006 | 10 | 0.06
0251752032 | Perfil fo. ang "T" 1 1/2"x1 1/2"x1/8" |  |  |  |  | m |  | 0.13 | 6.48 | 0.84
0254080001 | Pintura esmalte para tráfico, envase por galón |  |  |  |  | und |  | 0.125 | 55 | 6.88
0256070028 | Plancha de fo. negra LAC 4' x 8' x 1/4" |  |  |  |  | und |  | 0.13 | 432.65 | 56.24
0264071005 | Tubo de fierro galv. stándard ISO I de DN 25 mm |  |  |  |  | m |  | 2.752 | 14.59 | 40.15
126.44
Equipos
0337009001 | Herramientas Complementarias |  |  |  |  | %MO |  | 2 | 251.47 | 5.03
0349450005 | Motosoldadora de 250 amp. |  |  |  |  | h | 0.05 | 0.4 | 30.37 | 12.15
17.18
Partida |  |  | (019801020122-2043947-01) Panel pintado 1,20x2,40 m de triplay 4mm bastidor 2"x2" y 2"x3"
Rendimiento | und/DIA | MO. | 24 | EQ. | 24 | Costo unitario directo por : und |  |  |  | 138.66
Código | Descripción Recurso |  |  |  |  | Unidad | Cuadrilla | Cantidad | Precio S/. | Parcial S/.
Mano de Obra
0147030001 | MO: Capataz incluye leyes sociales |  |  |  |  | h | 0.1 | 0.0333 | 27.54 | 0.92
0147060001 | MO: Operario incluye leyes sociales |  |  |  |  | h | 1 | 0.3333 | 21.01 | 7
0147080001 | MO: Oficial incluye leyes sociales |  |  |  |  | h | 1 | 0.3333 | 17.03 | 5.68
0147100001 | MO: Peon incluye leyes sociales |  |  |  |  | h | 1 | 0.3333 | 15.34 | 5.11
18.71
Materiales
0202063000 | Clavo c/cabeza para madera (promedio) |  |  |  |  | kg |  | 0.08 | 3.42 | 0.27
0243270001 | Madera para encofrado y carpintería |  |  |  |  | p2 |  | 14.67 | 5.48 | 80.39
0245010004 | Triplay de espesor 4 mm |  |  |  |  | m2 |  | 2.88 | 8.68 | 25
0254080005 | Pintura esmalte sintético, envase por galón |  |  |  |  | und |  | 0.232 | 60 | 13.92
119.58
Equipos
0337009001 | Herramientas Complementarias |  |  |  |  | %MO |  | 2 | 18.71 | 0.37
0.37
Partida |  |  | (019801020124-2043947-01) Barrote de madera 4"x4"x10' para apoyo de paneles (incl. pintado)
Rendimiento | und/DIA | MO. | 160 | EQ. | 160 | Costo unitario directo por : und |  |  |  | 78.93
Código | Descripción Recurso |  |  |  |  | Unidad | Cuadrilla | Cantidad | Precio S/. | Parcial S/.
Mano de Obra
0147030001 | MO: Capataz incluye leyes sociales |  |  |  |  | h | 0.1 | 0.005 | 27.54 | 0.14
0147060001 | MO: Operario incluye leyes sociales |  |  |  |  | h | 1 | 0.05 | 21.01 | 1.05
0147080001 | MO: Oficial incluye leyes sociales |  |  |  |  | h | 1 | 0.05 | 17.03 | 0.85
0147100001 | MO: Peon incluye leyes sociales |  |  |  |  | h | 1 | 0.05 | 15.34 | 0.77
2.81
Materiales
0243270001 | Madera para encofrado y carpintería |  |  |  |  | p2 |  | 13.333 | 5.48 | 73.06
0254080005 | Pintura esmalte sintético, envase por galón |  |  |  |  | und |  | 0.05 | 60 | 3
76.06
Equipos
0337009001 | Herramientas Complementarias |  |  |  |  | %MO |  | 2 | 2.81 | 0.06
0.06
Partida |  |  | (019801020126-2043947-01) Puerta de madera 1,00 - 1,20x2,40 m para campamento (incl. pintado)
Rendimiento | und/DIA | MO. | 16 | EQ. | 16 | Costo unitario directo por : und |  |  |  | 324.91
Código | Descripción Recurso |  |  |  |  | Unidad | Cuadrilla | Cantidad | Precio S/. | Parcial S/.
Mano de Obra
0147030001 | MO: Capataz incluye leyes sociales |  |  |  |  | h | 0.1 | 0.05 | 27.54 | 1.38
0147060001 | MO: Operario incluye leyes sociales |  |  |  |  | h | 1 | 0.5 | 21.01 | 10.51
0147080001 | MO: Oficial incluye leyes sociales |  |  |  |  | h | 1 | 0.5 | 17.03 | 8.52
0147100001 | MO: Peon incluye leyes sociales |  |  |  |  | h | 1 | 0.5 | 15.34 | 7.67
28.08
Materiales
0202063000 | Clavo c/cabeza para madera (promedio) |  |  |  |  | kg |  | 0.1 | 3.42 | 0.34
0243270001 | Madera para encofrado y carpintería |  |  |  |  | p2 |  | 46.9 | 5.48 | 257.01
0245010004 | Triplay de espesor 4 mm |  |  |  |  | m2 |  | 2.88 | 8.68 | 25
0254080005 | Pintura esmalte sintético, envase por galón |  |  |  |  | und |  | 0.232 | 60 | 13.92
296.27
Equipos
0337009001 | Herramientas Complementarias |  |  |  |  | %MO |  | 2 | 28.08 | 0.56
0.56
Partida |  |  | (019801020130-2043947-01) Materiales para cobertura de plancha de asbesto-cemento de 0,90 m x 2,40 m
Rendimiento | m2/DIA | MO. |  | EQ. |  | Costo unitario directo por : m2 |  |  |  | 5.04
Código | Descripción Recurso |  |  |  |  | Unidad | Cuadrilla | Cantidad | Precio S/. | Parcial S/.
Materiales
0202063000 | Clavo c/cabeza para madera (promedio) |  |  |  |  | kg |  | 0.001 | 3.42
0202141007 | Tirafón hexagonal acero sae 1020 de 1 1/2" x 1/4" |  |  |  |  | und |  | 0.185 | 1.52 | 0.28
0202151042 | Tornillo acero sae 1020 1 1/2" x 1/4" |  |  |  |  | und |  | 0.185 | 0.7 | 0.13
0243270001 | Madera para encofrado y carpintería |  |  |  |  | p2 |  | 0.275 | 5.48 | 1.51
0259100010 | Plancha de fibro cemento perfil 4 4mm |  |  |  |  | und |  | 0.1 | 31.24 | 3.12
5.04
Partida |  |  | (019801020132-2043947-01) Salida c/cable de TW 2,50 mm +d PVC SAP DN 20 provisional (punto)
Rendimiento | und/DIA | MO. | 12 | EQ. | 12 | Costo unitario directo por : und |  |  |  | 25.53
Código | Descripción Recurso |  |  |  |  | Unidad | Cuadrilla | Cantidad | Precio S/. | Parcial S/.
Mano de Obra
0147030001 | MO: Capataz incluye leyes sociales |  |  |  |  | h | 0.1 | 0.0667 | 27.54 | 1.84
0147060001 | MO: Operario incluye leyes sociales |  |  |  |  | h | 1 | 0.6667 | 21.01 | 14.01
0147100001 | MO: Peon incluye leyes sociales |  |  |  |  | h | 0.75 | 0.5 | 15.34 | 7.67
23.52
Materiales
0207032025 | Cable eléctrico TW de 2,5 mm2 ( 7 alambres) |  |  |  |  | m |  | 0.815 | 0.88 | 0.72
0212064218 | Caja de fierro galv. rectang. 4" x 2 1/8" |  |  |  |  | und |  | 0.05 | 0.68 | 0.03
0212064400 | Caja de fierro galv. octogonal 4"x 2 1/8" |  |  |  |  | und |  | 0.1 | 0.77 | 0.08
0274030297 | Conexiones a caja PVC SAP DN 20 mm |  |  |  |  | und |  | 0.2 | 0.34 | 0.07
0274050297 | Curva PVC SAP de 90° DN 20 mm |  |  |  |  | und |  | 0.1 | 1.29 | 0.13
0274600297 | Tuberia PVC-P de DN 20mm |  |  |  |  | m |  | 0.4 | 1.27 | 0.51
1.54
Equipos
0337009001 | Herramientas Complementarias |  |  |  |  | %MO |  | 2 | 23.52 | 0.47
0.47
Partida |  |  | (019801020134-2043947-01) Salida tomacorriente c/cable TW 2,50 mm +d PVC SAP DN 20 provisional (punto)
Rendimiento | und/DIA | MO. | 12 | EQ. | 12 | Costo unitario directo por : und |  |  |  | 25.51
Código | Descripción Recurso |  |  |  |  | Unidad | Cuadrilla | Cantidad | Precio S/. | Parcial S/.
Mano de Obra
0147030001 | MO: Capataz incluye leyes sociales |  |  |  |  | h | 0.1 | 0.0667 | 27.54 | 1.84
0147060001 | MO: Operario incluye leyes sociales |  |  |  |  | h | 1 | 0.6667 | 21.01 | 14.01
0147100001 | MO: Peon incluye leyes sociales |  |  |  |  | h | 0.75 | 0.5 | 15.34 | 7.67
23.52
Materiales
0207032025 | Cable eléctrico TW de 2,5 mm2 ( 7 alambres) |  |  |  |  | m |  | 0.815 | 0.88 | 0.72
0212064218 | Caja de fierro galv. rectang. 4" x 2 1/8" |  |  |  |  | und |  | 0.1 | 0.68 | 0.07
0212064400 | Caja de fierro galv. octogonal 4"x 2 1/8" |  |  |  |  | und |  | 0.025 | 0.77 | 0.02
0274030297 | Conexiones a caja PVC SAP DN 20 mm |  |  |  |  | und |  | 0.2 | 0.34 | 0.07
0274050297 | Curva PVC SAP de 90° DN 20 mm |  |  |  |  | und |  | 0.1 | 1.29 | 0.13
0274600297 | Tuberia PVC-P de DN 20mm |  |  |  |  | m |  | 0.4 | 1.27 | 0.51
1.52
Equipos
0337009001 | Herramientas Complementarias |  |  |  |  | %MO |  | 2 | 23.52 | 0.47
0.47
Partida |  |  | (019801020138-2043947-01) Ventana de madera con hoja corrediza incluye cerrajería (provisional)
Rendimiento | m2/DIA | MO. | 24 | EQ. | 24 | Costo unitario directo por : m2 |  |  |  | 11.15
Código | Descripción Recurso |  |  |  |  | Unidad | Cuadrilla | Cantidad | Precio S/. | Parcial S/.
Mano de Obra
0147030001 | MO: Capataz incluye leyes sociales |  |  |  |  | h | 0.1 | 0.0333 | 27.54 | 0.92
0147060001 | MO: Operario incluye leyes sociales |  |  |  |  | h | 1 | 0.3333 | 21.01 | 7
0147100001 | MO: Peon incluye leyes sociales |  |  |  |  | h | 0.25 | 0.0833 | 15.34 | 1.28
9.2
Materiales
0202063000 | Clavo c/cabeza para madera (promedio) |  |  |  |  | kg |  | 0.005 | 3.42 | 0.02
0243500001 | Ventana de madera corrediza incl cerradura |  |  |  |  | m2 |  | 0.05 | 35 | 1.75
1.77
Equipos
0337009001 | Herramientas Complementarias |  |  |  |  | %MO |  | 2 | 9.2 | 0.18
0.18
Partida |  |  | (019801020140-2043947-01) Lámpara tipo incandescente de 50 W (provisional)
Rendimiento | und/DIA | MO. |  | EQ. |  | Costo unitario directo por : und |  |  |  | 0.21
Código | Descripción Recurso |  |  |  |  | Unidad | Cuadrilla | Cantidad | Precio S/. | Parcial S/.
Materiales
0212210302 | Lámpara destellante |  |  |  |  | und |  | 0.1 | 2.12 | 0.21
0.21
Partida |  |  | (019801020152-2043947-01) Panel pintado 1,20x2,40 m de triplay 4mm bastidor 2"x2" y 2"x3" (provisional)
Rendimiento | und/DIA | MO. | 48 | EQ. | 48 | Costo unitario directo por : und |  |  |  | 20.07
Código | Descripción Recurso |  |  |  |  | Unidad | Cuadrilla | Cantidad | Precio S/. | Parcial S/.
Mano de Obra
0147030001 | MO: Capataz incluye leyes sociales |  |  |  |  | h | 0.1 | 0.0167 | 27.54 | 0.46
0147060001 | MO: Operario incluye leyes sociales |  |  |  |  | h | 1 | 0.1667 | 21.01 | 3.5
0147080001 | MO: Oficial incluye leyes sociales |  |  |  |  | h | 1 | 0.1667 | 17.03 | 2.84
0147100001 | MO: Peon incluye leyes sociales |  |  |  |  | h | 1 | 0.1667 | 15.34 | 2.56
9.36
Materiales
0202063000 | Clavo c/cabeza para madera (promedio) |  |  |  |  | kg |  | 0.015 | 3.42 | 0.05
0243270001 | Madera para encofrado y carpintería |  |  |  |  | p2 |  | 0.03 | 5.48 | 0.16
0.21
Equipos
0337009001 | Herramientas Complementarias |  |  |  |  | %MO |  | 2 | 9.36 | 0.19
0.19
Subpartidas
019801020122 | Panel pintado 1,20x2,40 m de triplay 4mm bastidor 2"x2" y 2"x3" |  |  |  |  | und |  | 0.0625 | 138.66 | 8.67
019801020124 | Barrote de madera 4"x4"x10' para apoyo de paneles (incl. pintado) |  |  |  |  | und |  | 0.0208 | 78.93 | 1.64
10.31
Partida |  |  | (019801020154-2043947-01) Puerta de madera 1,00-1,20m x 2,40m para campamento, incl. pintado (provisional)
Rendimiento | und/DIA | MO. | 16 | EQ. | 16 | Costo unitario directo por : und |  |  |  | 66.59
Código | Descripción Recurso |  |  |  |  | Unidad | Cuadrilla | Cantidad | Precio S/. | Parcial S/.
Mano de Obra
0147030001 | MO: Capataz incluye leyes sociales |  |  |  |  | h | 0.1 | 0.05 | 27.54 | 1.38
0147060001 | MO: Operario incluye leyes sociales |  |  |  |  | h | 1 | 0.5 | 21.01 | 10.51
0147080001 | MO: Oficial incluye leyes sociales |  |  |  |  | h | 1 | 0.5 | 17.03 | 8.52
0147100001 | MO: Peon incluye leyes sociales |  |  |  |  | h | 1 | 0.5 | 15.34 | 7.67
28.08
Materiales
0226020005 | Bisagra de fierro (promedio) |  |  |  |  | und |  | 0.3 | 6.73 | 2.02
0226030005 | Candado de seguridad |  |  |  |  | und |  | 0.1 | 19.03 | 1.9
0226040010 | Cerrojo t/picaporte incl. accesorios |  |  |  |  | und |  | 0.1 | 15.35 | 1.54
5.46
Equipos
0337009001 | Herramientas Complementarias |  |  |  |  | %MO |  | 2 | 28.08 | 0.56
0.56
Subpartidas
019801020126 | Puerta de madera 1,00 - 1,20x2,40 m para campamento (incl. pintado) |  |  |  |  | und |  | 0.1 | 324.91 | 32.49
32.49
Partida |  |  | (019801020158-2043947-01) Cobertura de plancha asbesto cemento para campamento (provisional)
Rendimiento | m2/DIA | MO. | 64 | EQ. | 64 | Costo unitario directo por : m2 |  |  |  | 10.85
Código | Descripción Recurso |  |  |  |  | Unidad | Cuadrilla | Cantidad | Precio S/. | Parcial S/.
Mano de Obra
0147030001 | MO: Capataz incluye leyes sociales |  |  |  |  | h | 0.1 | 0.0125 | 27.54 | 0.34
0147060001 | MO: Operario incluye leyes sociales |  |  |  |  | h | 1 | 0.125 | 21.01 | 2.63
0147080001 | MO: Oficial incluye leyes sociales |  |  |  |  | h | 1 | 0.125 | 17.03 | 2.13
0147100001 | MO: Peon incluye leyes sociales |  |  |  |  | h | 2 | 0.25 | 15.34 | 3.84
8.94
Equipos
0337009001 | Herramientas Complementarias |  |  |  |  | %MO |  | 2 | 8.94 | 0.18
0348010001 | Andamio de metal y/o de madera (alquiler) |  |  |  |  | h | 1 | 0.125 | 1.56 | 0.2
0349620001 | Taladro eléctrico incluye broca |  |  |  |  | h | 0.5 | 0.0625 | 4.28 | 0.27
0.65
Subpartidas
019801020130 | Materiales para cobertura de plancha de asbesto-cemento de 0,90 m x 2,40 m |  |  |  |  | m2 |  | 0.25 | 5.04 | 1.26
1.26
Partida |  |  | (019801200110-2043947-01) Concreto f'c 100 kg/cm2 C:A:P c/mezclad. (cemento PI)
Rendimiento | m3/DIA | MO. | 25 | EQ. | 25 | Costo unitario directo por : m3 |  |  |  | 236.14
Código | Descripción Recurso |  |  |  |  | Unidad | Cuadrilla | Cantidad | Precio S/. | Parcial S/.
Mano de Obra
0147030001 | MO: Capataz incluye leyes sociales |  |  |  |  | h | 0.1 | 0.032 | 27.54 | 0.88
0147050001 | MO: Operador de maquinaria-equipo pesado, incl. leyes sociales |  |  |  |  | h | 1 | 0.32 | 21.91 | 7.01
0147060001 | MO: Operario incluye leyes sociales |  |  |  |  | h | 1 | 0.32 | 21.01 | 6.72
0147080001 | MO: Oficial incluye leyes sociales |  |  |  |  | h | 1 | 0.32 | 17.03 | 5.45
0147100001 | MO: Peon incluye leyes sociales |  |  |  |  | h | 3 | 0.96 | 15.34 | 14.73
34.79
Materiales
0204020001 | Arena gruesa |  |  |  |  | m3 |  | 0.52 | 46.69 | 24.28
0205100020 | Piedra partida-grava de 1/2" - 3/4" |  |  |  |  | m3 |  | 0.89 | 55.56 | 49.45
0221010102 | Cemento portland I sector público; en bolsa |  |  |  |  | und |  | 6.44 | 17.9 | 115.28
0231160001 | Agua, incluye transporte a pie de obra (Camión cisterna y Motobomba) |  |  |  |  | m3 |  | 0.21 | 10 | 2.1
191.11
Equipos
0337009001 | Herramientas Complementarias |  |  |  |  | %MO |  | 2 | 34.79 | 0.7
0348290003 | Mezcladora concreto t/tambor23HP 11-12p3 |  |  |  |  | h | 1 | 0.32 | 29.82 | 9.54
10.24
Partida |  |  | (019801200117-2043947-01) Concreto f'c 175 kg/cm2 C:A:P c/mezclad. (cemento PI)
Rendimiento | m3/DIA | MO. | 25 | EQ. | 25 | Costo unitario directo por : m3 |  |  |  | 259.77
Código | Descripción Recurso |  |  |  |  | Unidad | Cuadrilla | Cantidad | Precio S/. | Parcial S/.
Mano de Obra
0147030001 | MO: Capataz incluye leyes sociales |  |  |  |  | h | 0.1 | 0.032 | 27.54 | 0.88
0147050001 | MO: Operador de maquinaria-equipo pesado, incl. leyes sociales |  |  |  |  | h | 1 | 0.32 | 21.91 | 7.01
0147060001 | MO: Operario incluye leyes sociales |  |  |  |  | h | 1 | 0.32 | 21.01 | 6.72
0147080001 | MO: Oficial incluye leyes sociales |  |  |  |  | h | 1 | 0.32 | 17.03 | 5.45
0147100001 | MO: Peon incluye leyes sociales |  |  |  |  | h | 3 | 0.96 | 15.34 | 14.73
34.79
Materiales
0204020001 | Arena gruesa |  |  |  |  | m3 |  | 0.5 | 46.69 | 23.35
0205100020 | Piedra partida-grava de 1/2" - 3/4" |  |  |  |  | m3 |  | 0.91 | 55.56 | 50.56
0221010102 | Cemento portland I sector público; en bolsa |  |  |  |  | und |  | 7.75 | 17.9 | 138.73
0231160001 | Agua, incluye transporte a pie de obra (Camión cisterna y Motobomba) |  |  |  |  | m3 |  | 0.21 | 10 | 2.1
214.74
Equipos
0337009001 | Herramientas Complementarias |  |  |  |  | %MO |  | 2 | 34.79 | 0.7
0348290003 | Mezcladora concreto t/tambor23HP 11-12p3 |  |  |  |  | h | 1 | 0.32 | 29.82 | 9.54
10.24
Partida |  |  | (019801200121-2043947-01) Concreto f'c 210 kg/cm2 C:A:P c/mezclad. (cemento PI)
Rendimiento | m3/DIA | MO. | 25 | EQ. | 25 | Costo unitario directo por : m3 |  |  |  | 408.54
Código | Descripción Recurso |  |  |  |  | Unidad | Cuadrilla | Cantidad | Precio S/. | Parcial S/.
Mano de Obra
0147030001 | MO: Capataz incluye leyes sociales |  |  |  |  | h | 0.1 | 0.032 | 27.54 | 0.88
0147050001 | MO: Operador de maquinaria-equipo pesado, incl. leyes sociales |  |  |  |  | h | 1 | 0.32 | 21.91 | 7.01
0147060001 | MO: Operario incluye leyes sociales |  |  |  |  | h | 1 | 0.32 | 21.01 | 6.72
0147080001 | MO: Oficial incluye leyes sociales |  |  |  |  | h | 1 | 0.32 | 17.03 | 5.45
0147100001 | MO: Peon incluye leyes sociales |  |  |  |  | h | 3 | 0.96 | 15.34 | 14.73
34.79
Materiales
0204020001 | Arena gruesa |  |  |  |  | m3 |  | 0.49 | 46.69 | 22.88
0205100020 | Piedra partida-grava de 1/2" - 3/4" |  |  |  |  | m3 |  | 0.85 | 55.56 | 47.23
0230970115 | Pegamento para tubo de PVC 1/4 galón |  |  |  |  | und |  | 8.72 | 32.2 | 280.78
0231750310 | Sika:plastiment HE98 balde de 20 kg |  |  |  |  | und |  | 0.13 | 97.05 | 12.62
363.51
Equipos
0337009001 | Herramientas Complementarias |  |  |  |  | %MO |  | 2 | 34.79 | 0.7
0348290003 | Mezcladora concreto t/tambor23HP 11-12p3 |  |  |  |  | h | 1 | 0.32 | 29.82 | 9.54
10.24
Partida |  |  | (019801250121-2043947-01) Concreto f'c 210 kg/cm2 C:A:P c/mezclad. (cemento PV)
Rendimiento | m3/DIA | MO. | 25 | EQ. | 25 | Costo unitario directo por : m3 |  |  |  | 336.87
Código | Descripción Recurso |  |  |  |  | Unidad | Cuadrilla | Cantidad | Precio S/. | Parcial S/.
Mano de Obra
0147030001 | MO: Capataz incluye leyes sociales |  |  |  |  | h | 0.1 | 0.032 | 27.54 | 0.88
0147050001 | MO: Operador de maquinaria-equipo pesado, incl. leyes sociales |  |  |  |  | h | 1 | 0.32 | 21.91 | 7.01
0147060001 | MO: Operario incluye leyes sociales |  |  |  |  | h | 1 | 0.32 | 21.01 | 6.72
0147080001 | MO: Oficial incluye leyes sociales |  |  |  |  | h | 1 | 0.32 | 17.03 | 5.45
0147100001 | MO: Peon incluye leyes sociales |  |  |  |  | h | 3 | 0.96 | 15.34 | 14.73
34.79
Materiales
0204020001 | Arena gruesa |  |  |  |  | m3 |  | 0.49 | 46.69 | 22.88
0205100020 | Piedra partida-grava de 1/2" - 3/4" |  |  |  |  | m3 |  | 0.85 | 55.56 | 47.23
0223010102 | Cemento portland V o HS sector público; en bolsa |  |  |  |  | und |  | 8.72 | 23.74 | 207.01
0231750310 | Sika:plastiment HE98 balde de 20 kg |  |  |  |  | und |  | 0.13 | 97.05 | 12.62
0239020010 | Agua, incluye transporte a pie de obra (Camión cisterna y Motobomba) |  |  |  |  | m3 |  | 0.21 | 10 | 2.1
291.84
Equipos
0337009001 | Herramientas Complementarias |  |  |  |  | %MO |  | 2 | 34.79 | 0.7
0348290003 | Mezcladora concreto t/tambor23HP 11-12p3 |  |  |  |  | h | 1 | 0.32 | 29.82 | 9.54
10.24
Partida |  |  | (019801350103-2043947-01) Mortero cemento-arena 1:3 a pulso (cemento PI)
Rendimiento | m3/DIA | MO. | 2.5 | EQ. | 2.5 | Costo unitario directo por : m3 |  |  |  | 387.68
Código | Descripción Recurso |  |  |  |  | Unidad | Cuadrilla | Cantidad | Precio S/. | Parcial S/.
Mano de Obra
0147030001 | MO: Capataz incluye leyes sociales |  |  |  |  | h | 0.1 | 0.32 | 27.54 | 8.81
0147060001 | MO: Operario incluye leyes sociales |  |  |  |  | h | 1 | 3.2 | 21.01 | 67.23
0147100001 | MO: Peon incluye leyes sociales |  |  |  |  | h | 1 | 3.2 | 15.34 | 49.09
125.13
Materiales
0204020001 | Arena gruesa |  |  |  |  | m3 |  | 1 | 46.69 | 46.69
0221010102 | Cemento portland I sector público; en bolsa |  |  |  |  | und |  | 11.76 | 17.9 | 210.5
0231160001 | Agua, incluye transporte a pie de obra (Camión cisterna y Motobomba) |  |  |  |  | m3 |  | 0.2856 | 10 | 2.86
260.05
Equipos
0337009001 | Herramientas Complementarias |  |  |  |  | %MO |  | 2 | 125.13 | 2.5
2.5
Partida |  |  | (019801500101-2043947-01) Desencofrados de base:cimientos,zapatas, vigas,pisos,sobrecim.,gradas y anclajes
Rendimiento | m2/DIA | MO. | 72 | EQ. | 72 | Costo unitario directo por : m2 |  |  |  | 4.62
Código | Descripción Recurso |  |  |  |  | Unidad | Cuadrilla | Cantidad | Precio S/. | Parcial S/.
Mano de Obra
0147030001 | MO: Capataz incluye leyes sociales |  |  |  |  | h | 0.1 | 0.0111 | 27.54 | 0.31
0147060001 | MO: Operario incluye leyes sociales |  |  |  |  | h | 1 | 0.1111 | 21.01 | 2.33
0147080001 | MO: Oficial incluye leyes sociales |  |  |  |  | h | 1 | 0.1111 | 17.03 | 1.89
4.53
Equipos
0337009001 | Herramientas Complementarias |  |  |  |  | %MO |  | 2 | 4.53 | 0.09
0.09
Partida |  |  | (019801500110-2043947-01) Desencofrado de muros
Rendimiento | m2/DIA | MO. | 48 | EQ. | 48 | Costo unitario directo por : m2 |  |  |  | 7.07
Código | Descripción Recurso |  |  |  |  | Unidad | Cuadrilla | Cantidad | Precio S/. | Parcial S/.
Mano de Obra
0147030001 | MO: Capataz incluye leyes sociales |  |  |  |  | h | 0.1 | 0.0167 | 27.54 | 0.46
0147060001 | MO: Operario incluye leyes sociales |  |  |  |  | h | 1 | 0.1667 | 21.01 | 3.5
0147080001 | MO: Oficial incluye leyes sociales |  |  |  |  | h | 1 | 0.1667 | 17.03 | 2.84
6.8
Equipos
0337009001 | Herramientas Complementarias |  |  |  |  | %MO |  | 2 | 6.8 | 0.14
0348010001 | Andamio de metal y/o de madera (alquiler) |  |  |  |  | h | 0.5 | 0.0833 | 1.56 | 0.13
0.27
Partida |  |  | (019801500113-2043947-01) Desencofrado de losas macizas
Rendimiento | m2/DIA | MO. | 48 | EQ. | 48 | Costo unitario directo por : m2 |  |  |  | 7.2
Código | Descripción Recurso |  |  |  |  | Unidad | Cuadrilla | Cantidad | Precio S/. | Parcial S/.
Mano de Obra
0147030001 | MO: Capataz incluye leyes sociales |  |  |  |  | h | 0.1 | 0.0167 | 27.54 | 0.46
0147060001 | MO: Operario incluye leyes sociales |  |  |  |  | h | 1 | 0.1667 | 21.01 | 3.5
0147080001 | MO: Oficial incluye leyes sociales |  |  |  |  | h | 1 | 0.1667 | 17.03 | 2.84
6.8
Equipos
0337009001 | Herramientas Complementarias |  |  |  |  | %MO |  | 2 | 6.8 | 0.14
0348010001 | Andamio de metal y/o de madera (alquiler) |  |  |  |  | h | 1 | 0.1667 | 1.56 | 0.26
0.4
Partida |  |  | (019801500114-2043947-01) Desencofrado de losas removibles
Rendimiento | m2/DIA | MO. | 48 | EQ. | 48 | Costo unitario directo por : m2 |  |  |  | 6.94
Código | Descripción Recurso |  |  |  |  | Unidad | Cuadrilla | Cantidad | Precio S/. | Parcial S/.
Mano de Obra
0147030001 | MO: Capataz incluye leyes sociales |  |  |  |  | h | 0.1 | 0.0167 | 27.54 | 0.46
0147060001 | MO: Operario incluye leyes sociales |  |  |  |  | h | 1 | 0.1667 | 21.01 | 3.5
0147080001 | MO: Oficial incluye leyes sociales |  |  |  |  | h | 1 | 0.1667 | 17.03 | 2.84
6.8
Equipos
0337009001 | Herramientas Complementarias |  |  |  |  | %MO |  | 2 | 6.8 | 0.14
0.14
Partida |  |  | (019801550101-2043947-01) Fierro construcción habilitado (material y m.o.)
Rendimiento | kg/DIA | MO. | 525 | EQ. | 525 | Costo unitario directo por : kg |  |  |  | 3.2
Código | Descripción Recurso |  |  |  |  | Unidad | Cuadrilla | Cantidad | Precio S/. | Parcial S/.
Mano de Obra
0147030001 | MO: Capataz incluye leyes sociales |  |  |  |  | h | 0.1 | 0.0015 | 27.54 | 0.04
0147060001 | MO: Operario incluye leyes sociales |  |  |  |  | h | 1 | 0.0152 | 21.01 | 0.32
0147080001 | MO: Oficial incluye leyes sociales |  |  |  |  | h | 1 | 0.0152 | 17.03 | 0.26
0.62
Materiales
0203010001 | Fo. construcción : (costo promedio) |  |  |  |  | kg |  | 1 | 2.57 | 2.57
2.57
Equipos
0337009001 | Herramientas Complementarias |  |  |  |  | %MO |  | 2 | 0.62 | 0.01
0.01
Partida |  |  | (030101010116-2043947-01) Disposicion final de desmonte (TN) en centro de acopio autorizado
Rendimiento | m3/DIA | MO. |  | EQ. |  | Costo unitario directo por : m3 |  |  |  | 22.5
Código | Descripción Recurso |  |  |  |  | Unidad | Cuadrilla | Cantidad | Precio S/. | Parcial S/.
Subcontratos
0401010108 | Autorización de centro de acopio para disposición final de residuos solidos (material desmonte no peligroso) |  |  |  |  | m3 |  | 1 | 22.5 | 22.5
22.5